## NASLOVNA
POSLOVNA ZGRADA
PODUZETNIČKI INKUBATOR I AKCELERATOR
TROŠKOVNIK
A. GRAĐEVINSKO - OBRTNIČKI RADOVI
| GRAĐEVINA: | POSLOVNA ZGRADA -
PODUZETNIČKI INKUBATOR I AKCELERATOR
| LOKACIJA: | k.č.br. 904/28 k.o. Antunovac
| INVESTITOR: | Općina Antunovac
B. Radić 4, 31216 Antunovac
OIB: 30812410980
| PROJEKTANT: | Respect-ing d.o.o.
Ilirska 27, 31000 Osijek
OIB 72061576990

## OPĆI UVJETI
OPĆI I POSEBNI UVJETI GRAĐENJA
1. | Izvoditelj je obvezan sve radove po ovom Troškovniku i ugovornoj dokumentaciji izvesti stručno i kvalitetno, pridržavajući se svih dužnosti i obveza iz Zakona o gradnji, Zakona o prostornom uređenju, važećih norma, pravilnika i propisa, pravila zanata, posebnih uzanca o građenju, tehničkoj dokumentaciji, uputa projektanta i konstruktera, te uvjeta Ugovora.
2. | Svi radovi izvode se s posebnom pažnjom uz prethodnu konzultaciju s nadzorom.
3. | Radove na rušenjima Izvoditelj treba izvoditi krajnje oprezno uz sva potrebna prethodna osiguranja kao ne bi oštetio vitalne konstrukcijske elemante.
4. | Za sve vrijeme izvođenja radova glavni Izvoditelj radova mora koordinirati izvedbu svih izvođača radova.
5. | Nadzorna služba u suglasnosti s Investitorom ovlašteni su izvršiti promjenu oblika i kvalitete izvedbe pojedinih stavaka u skladu s ciljevima projekta ako se to ukaže potrebnim tokom izvođenja radova.
6. | Prije početka svake nove etape rada vrši se detaljan pregled i usuglašava način izvođenja s nadzorom - projektantom.
7. | Izvoditelj je dužan dnevno sakupljati otpad na gradilištu i dnevno čistiti sve prometne površine, a nakon završetka svake faze rada dužan je izvršiti detaljno čišćenje kao pripremu za slijedeći rad, što je sve sadržano u jediničnim cijenama pojedinih radova.
8. | U ovom ponudbenom troškovniku izvoditelj je dužan ponuditi jedinične cijene u koje je uračunao sve troškove za nabavu i dopremu materijala na gradilište, unutarnji transport, prilagodbi radnom vremenu, korisnika sve potrebno za izvedbu određenoga rada, čišćenje nakon svake dovršene faze rada, kao i detaljno završno čišćenje, odvoz otpada, te pripremu i raspremu gradilišta.
9. | U troškovniku će biti naznačeno za koje stavke izvođač radova ne vrši dobavu materijala nego to vrši investitor. U tom slučaju izvođač je u obvezi preuzeti materijal, izvršiti lokalnu – gradilišnu dostavu do pozicije ugradnje i ugraditi ga sukladno pravilima struke. Viškove materijala predati Investitoru po završetku radova.
10. | U jediničnu cijenu svakog ponuđenoga rada uključene su i sve zaštite u smislu zaštite na radu i zaštite samih radova, kao npr. potpore, radne skele, rad na visini iznad 3,5 m, privremene ograde, pristupi, korištenje autodizalice i dr., ukoliko u pojedinoj stavci nisu posebno spomenute. U jediničnoj cijeni je i mobiliziranje gradilišta u smislu osiguranja dovoljnog broja kemijskih wc-a, kontejnera za radnike, upravu gradilišta i stručni nadzor.
11. | U jediničnu cijenu svakog ponuđenoga rada uključena su sva potrebna blindiranja instalacija vodovoda, kanalizacije, grijanja, ventilacije i sl.
12. | Svi radovi moraju se izvoditi s kvalificiranim radnicima i po pravilima struke.
13. | Prije davanja ponude po ovom troškovniku svi ponuditelji - potencijalni izvoditelji - dužni su posjetiti i upoznati se sa građevinom, načinom i mogućnosti pristupa, raspoloživom projektnom dokumentacijom i uvjetima rada, jer se zbog uvjeta rada, stanja građevine i eventualnih nedostataka projektne dokumentacije neće priznavati nikakve nadoplate, nepredviđeni radovi ili zakašnjenja u dovršenju radova.
14. | Radovi će se izvoditi prema opisima iz troškovnika i nacrtima, te stvarnim stanjem na objektu. U slučaju kakve nejasnoće Izvoditelj je to dužan usuglasiti s Nadzorom.
15. | Obračun ugovorenih i izvedenih radova vršit će se prema Ugovorom određenim uvjetima
16. | Svaka pojedina vrsta rada smatra se završenom kad je nakon nje obavljeno detaljno čišćenje. Tek tad se ta vrsta rada može obračunati i platiti, te nastaviti slijedeća faza, odnosno vrsta rada.
17. | Izvoditelj je dužan na gradilištu voditi građevinski dnevnik i zakonom propisnu dokumentaciju.
18. | Sve izmjere i usuglašenja na mjestu prema potvrđenim nacrtima i skicama dužan je napraviti Izvoditelj, a kontrolu i potrebna usuglašenja Nadzorni organ.
19. | Sve potrebne radove Izvoditelj je dužan izvesti na vrijeme prema dinamici radova. Ukoliko Izvoditelj propusti što izvesti, višak radova zbog učinjenoga propusta neće se posebno platiti.
20. | Izvoditelj je prigodom izvođenja radova dužan zaštititi sve površine koje se zadržavaju, a mogle bi se oštetiti.
21. | Materijal dobiven razgrađivanjem se odvozi na javni mjesni deponij što je uključeno u svakoj jediničnoj stavci, bez obzira je li to u pojedinoj stavci napisano ili ne. Za materijale koji se moraju zbrinuti sukladno Zakonu zaštite okoliša izvođač mora osigurati preteće listove tj. dokumentaiju propisanu zakonom.
22. | U slučaju spravljanja betona na gradilištu izvođač mora prethodno dobiti odobrenje od nadzora o načunu i recepturi prpreme istoga
23. | Tijekom izvođenja radova Izvoditelj je dužan odmah uklanjati sve uočene nedostatke, a nedostatke ustanovljene zapisnikom nakon dovršenja radova, najviše 15 dana od dana pisanja zapisnika. Radovi se smatraju završenim tek kad su svi nedostaci uklonjeni.
24. | Svi ugrađeni materijali po svojoj kakvoći i dimenzijama trebaju odgovarati propisima i standardima. Izvoditelj je dužan pribaviti ateste za sve materijale koji se ugrađuju.
25. | Izvoditelj je dužan izvesti sve potrebne privremene priključke instalacija za potrebe gradilište, el. energiju, vodovod , kanalizaiju te ih uredno održavati i plaćati utrošeno.

## REKAPITULACIJA
UKUPNA REKAPITULACIJA
A | GRAĐEVINSKI I OBRTNIČKI RADOVI
A.1. | ZEMLJANI RADOVI
A.2. | ARMIRANO-BETONSKI RADOVI
A.3. | ZIDARSKI RADOVI
A.4. | GIPS-KARTONSKI RADOVI
A.5. | IZOLATERSKI RADOVI
A.6. | FASADERSKI RADOVI
A.7. | ALUMINIJSKA BRAVARIJA
A.8. | STOLARSKI RADOVI
A.9. | KERAMIČARSKI I KAMENOREZAČKI RADOVI
A.10. | PODOPOLAGAČKI RADOVI
A.11. | SOBOSLIKARSKI RADOVI
A.12. | BRAVARSKI RADOVI
UKUPNO
PDV 25%
SVEUKUPNO

## Dodatna oprema (ZGRADA) (hidden)
I-E | DODATNA OPREMA - ZGRADA
R.br. | Opis stavke | J.m. | Kol. | Jed.cijena | Uk. Cijena | NAPOMENA
Uvode napomene: Cijena za sve stavke mora uključivati sav dobavu, transport i montažu sa svim materijalom i pomoćnim materijalom, radom i horizontalnim i vertikalnim transportom na gradilištu potrebne za dovršenje radova do potpune funkcionalne ili estetske gotovosti. Cijena za sve stavke mora biti ponuđena za raspodjelu lokacija benzinskih postaja po cijelom teritoriju Republike Hrvatske. Cijena izvođenja betonskih i čeličnih konstrukcija mora obuhvatiti i razrede izloženosti konstrukcija koji se mogu pojaviti na unutar teritorija Republike Hrvatske. Sva demontirana oprema i svi dijelovi konstrukcije i otpad nastao uklanjanjem građevina ili dijelova građevina se zbrinjava sukladno važečim propisima Republike Hrvatske. Sav materijal, opremu i uređaje kod dopreme na gradilište, a prije ugradnje, izvođač je dužan upisati u dnevnik građenja, te nadzornom organu dostaviti ateste i uvjerenja o kvaliteti, kao i garancijske listove i tehničku dokumentaciju sa podacima o uređajima i opremi. Bez istog materijali, oprema i uređaji ne smiju biti ugrađeni. Stavke opreme također uključuju i: dvogodišnje jamstvo na sve kvarove, tvornički propisano redovito održavanje za vrijeme jamstva (redoviti servisi, čišćenje i zamjena filtera, nadopuna medija i dr.), jamstvo za isporuku rezervnih dijelova (minimalno 7 godina nakon isteka jamstvenog roka), obuku korisnika za korištenje uređaja, kontakt 24 satnog help deska, vrijeme odaziva na prijavljeni kvar od 24 sata.
I-E-01. | DODATNA OPREMA
Svi materijali i oprema predviđeni za ugradnju moraju biti atestirani i ispitani, pregledanii odobreni za ugradnju od strane nadzornih inženjera upisom u građ. Dnevnik. Specifikacija uključuje dobavu, transport i montažu sa svim materijalom i pomoćnim materijalom, radom i horizontalnim i vertikalnim transportom na gradilištu do potpune funkcionalne i estetske gotovosti.
I-E-01.01.00. | Dobava montaža i spajanje televizijskog prijemnika sa konzolom tip kao: Sony Bravia 66 cm HDMI DVB KDL LCD 24U400
I-E-01.01.01. | TV prijemnik | kom |  |  | 0
I-E-01.01.02. | Konzola za montažu na zid | kom |  |  | 0
I-E-01.01.03. | Adapter za montažu | kom |  |  | 0
I-E-01.02.00. | Rashladni pult kao PHM-2/1-1,dimenzije : 1356 x 700 x 850 mm temperatura hlađenja : -2/+8°C dinamičko hlađenje inox konstrukcija 2 hlađena boxa zatvorena sa vratima elektronski termostat za regulaciju rada uređaja | kom |  |  | 0
I-E-01.03.00. | Aparat za pranje čaša kao FAGOR LVC-15 za ugradnju u pult u caffe baru dimenzija : 430 x 475 x 650 mm izrađen od AISI 304 inox lima dimenzija košare 350 x 350 x 110 mm kapacitet 1500 čaša/h kapacitet tanka 11 I termostatska kontrola temperature od +60°C do +90°C podesivo vrijeme pranja | kom |  |  | 0
I-E-01.04.00. | Ledomat kao ICEMATIC N25S dimenzija : 400 x 490 x 620 mm kapacitet proizvodnje 25 kg/24h kapacitet spremanja 7 kg termostatska kontrola | kom |  |  | 0
I-E-01.05.00. | Neutralni element u dijelu pripreme hrane, inox konstrukcije Kn sa 2 sudopera, zatvoren sa vratima, dimenzije 1200 x 600 x 850 cm, inox police iznad elementa kao prema skici. | kom |  |  | 0
I-E-01.06.00. | Hladnjak kao HG 500 G staklena vrata, dimenzije 595 x 700 x 1980 mm temperatura hlađenja +2/+12°C bijeli izvana i iznutra elektronska regulacija rada | kom |  |  | 0
I-E-01.07.00. | Zamrzivač kao HGZ 500 G staklena vrata dimenzije 595 x 740 x 1980 mm temperatura hlađenja -18/-22°C bijeli izvana i iznutra elektronska regulacija rada | kom |  |  | 0
I-E-01.08.00. | Zamrzivač kao HGZ 500 G staklena vrataSamoposlužna rashladna vitrina COSTAN 90 SV H1250 za ugradnju u pult liniju Megaholz dimenzije 950 x 650 x 1250 mm temperatura hlađenja +1/+7°C dinamičko hlađenje 3 police podesive po visini | kom |  |  | 0
I-E-01.09.00. | Dobava i postava rashladnih vitrina tipa COSTAN LION COMPACT 20 HF 295L .
-temp hlađenja +4 do +8 stpnjeva celzijusa
-visina prednje maske 295 mm
-vitrina ima pet izložbenih polica dubine 410 mm
-tipska rasvjeta odozgo u vrhu vitrine
-rasvjeta svake police
-držači cijena za sve police h = 40 mm
-žičani razdjelnici proizvoda H = 90 mm
-žičani odbojnici protiv ispadanja proizvoda za 4 police
-pune bočne stranice sa ogledalom iznutra
elektronska regulacija hlađenja
-ručne noćne zavjese
-unutrašnjost vitrine bijela boja, vanjske maske sive boje RAL 9007
-hlađenje je vezano na izdvojen rashladni agregat
I-E-01.09.01. | COSTAN LION COMPACT 20 HF 295 L = 1250 | kom |  |  | 0
Lijeva bočna završna stranica – debljine 35 mm
Dinamički hlađena vitrina, dužina l=1250 mm
Desna bočna završna stranica – debljine 35 mm
RASHLADNI AGREGAT
Rashladni učin Q = 1,6 kW pri -10° C / +45° C /R404A, DTpr=10K, DTpothl=2 K
Dimenzije agregata: 830 x 605 x 400 mm
Poluhermetički klipni kompresori BITZER 2KC-05.2Y
Zrakom hlađeni kondenzator plina K150 CC
Kontrolno staklo
Zaštitni presostati visokog i niskog tlaka na kompresoru
Vibrafleksi
Magnetni ventil
Filter sušač na kapljevinskoj cijevi
Spremnik ukapljene radne tvari
Sve montirano u zaštitnom kučištu za vanjsku ugradnju
Električni razvodni ormar QR za napajanje i regulaciju agregata i vitrina
I-E-01.09.02. | COSTAN LION COMPACT 20 HF 295 L = 1875 | kom |  |  | 0
Lijeva bočna završna stranica – debljine 35 mm
Dinamički hlađena vitrina, dužina l=1875 mm
Desna bočna završna stranica – debljine 35 mm
RASHLADNI AGREGAT
Rashladni učin Q = 3,3 kW pri -10° C / +45° C /R404A, DTpr=10K, DTpothl=2 K
Dimenzije agregata: 970 x 675 x 500 mm
Poluhermetički klipni kompresori BITZER 2GC-2.2Y
Zrakom hlađeni kondenzator plina K200 CC
Kontrolno staklo
Zaštitni presostati visokog i niskog tlaka na kompresoru
Vibrafleksi
Magnetni ventil
Filter sušač na kapljevinskoj cijevi
Spremnik ukapljene radne tvari
Sve montirano u zaštitnom kučištu za vanjsku ugradnju
Električni razvodni ormar QR za napajanje i regulaciju agregata i vitrina
I-E-01.09.03. | COSTAN LION COMPACT 20 HF 295 L = 2500 | kom |  |  | 0
Lijeva bočna završna stranica – debljine 35 mm
Dinamički hlađena vitrina, dužina l=2500 mm
Desna bočna završna stranica – debljine 35 mm
RASHLADNI AGREGAT
Rashladni učin Q = 4,1 kW pri -10° C / +45° C /R404A, DTpr=10K, DTpothl=2 K
Dimenzije agregata: 1260 x 830 x 670 mm
Poluhermetički klipni kompresori BITZER 2FC-3.2Y
Zrakom hlađeni kondenzator plina K400 CC
Kontrolno staklo
Zaštitni presostati visokog i niskog tlaka na kompresoru
Vibrafleksi
Magnetni ventil
Filter sušač na kapljevinskoj cijevi
Spremnik ukapljene radne tvari
Sve montirano u zaštitnom kučištu za vanjsku ugradnju
Električni razvodni ormar QR za napajanje i regulaciju agregata i vitrina
I-E-01.09.04. | COSTAN LION COMPACT 20 HF 295 L = 3125 | kom |  |  | 0
Lijeva bočna završna stranica – debljine 35 mm
Dinamički hlađena vitrina, dužina l=1250 + 1875 mm
Desna bočna završna stranica – debljine 35 mm
RASHLADNI AGREGAT
Rashladni učin Q = 5,1 kW pri -10° C / +45° C /R404A, DTpr=10K, DTpothl=2 K
Dimenzije agregata: 1260 x 830 x 670 mm
Poluhermetički klipni kompresori BITZER 2EC-3.2Y
Zrakom hlađeni kondenzator plina K400 CC
Kontrolno staklo
Zaštitni presostati visokog i niskog tlaka na kompresoru
Vibrafleksi
Magnetni ventil
Filter sušač na kapljevinskoj cijevi
Spremnik ukapljene radne tvari
Sve montirano u zaštitnom kučištu za vanjsku ugradnju
Električni razvodni ormar QR za napajanje i regulaciju agregata i vitrina
I-E-01.09.05. | COSTAN LION COMPACT 20 HF 295 L = 3750 | kom |  |  | 0
Lijeva bočna završna stranica – debljine 35 mm
Dinamički hlađena vitrina, dužina l=3750 mm
Desna bočna završna stranica – debljine 35 mm
RASHLADNI AGREGAT
Rashladni učin Q = 5,9 kW pri -10° C / +45° C /R404A, DTpr=10K, DTpothl=2 K
Dimenzije agregata: 1206 x 830 x 670 mm
Poluhermetički klipni kompresori BITZER 2DC-3.2Y
Zrakom hlađeni kondenzator plina K400 CC
Kontrolno staklo
Zaštitni presostati visokog i niskog tlaka na kompresoru
Vibrafleksi
Magnetni ventil
Filter sušač na kapljevinskoj cijevi
Spremnik ukapljene radne tvari
Sve montirano u zaštitnom kučištu za vanjsku ugradnju
Električni razvodni ormar QR za napajanje i regulaciju agregata i vitrina
I-E-01. | DODATNA OPREMA UKUPNO: |  |  |  | 0
I - E | DODATNA OPREMA- ZGRADA
REKAPITULACIJA:
I-E-01. | DODATNA OPREMA UKUPNO: |  |  |  | 0
I - E | DODATNA OPREMA -ZGRADA UKUPNO: |  |  |  | 0

## A1. ZEMLJANI RADOVI
A.1. | ZEMLJANI RADOVI
R.br. | Opis stavke | J.m. | Kol. | Jed.cijena | Uk.cijena
Napomena:
Zemljani radovi se izvode u materijalu C kategorije. Višak materijala se deponira na gradilištu ili odvozi na deponiju ako je to navedeno. Primjeniti prema kategoriji materijala te angažirati primjerenu mehaniraciju.
A.1.1. | Strojno uklanjanje humusnog sloja i gornjeg sloja zemlje C kategorije (prema OTU) s dijela parcele ispod građevine u ukupnoj dubini od 40 cm od kote terena.
| Obračun po m3 iskopanog materijala. | m3 | 440
A.1.2. | Strojni i djelomočno ručni iskop zemljanog materijala C kategorije (prema OTU) za potrebe izrade temeljnih traka zgrade i temeljne ploče dizala. Iskop traka širine 60 cm, dubina iskopa 70 cm (od kote uklonjenog humusa). Temeljna ploča dimenzija 170x180 cm, dubina iskopa 110 cm (od kote uklonjenog humusa).
| Obračun po m3 iskopanog materijala. | m3 | 245
A.1.3. | Strojni iskop zemljanog materijala C kategorije (prema OTU) za potrebe izrade podne ploče prizemlja zgrade. Dubina iskopa 15 cm (od kote uklonjenog humusa).
| Obračun po m3 iskopanog materijala. | m3 | 114
A.1.4. | Dobava, nasipavanje, razastiranje i nabijanje tamponskog sloja od drobljenog kamenog materijala 0 - 30 mm u prostor između temeljnih traka, ispod armiranobetonske podne ploče. Debljina nasipavanja do 30 cm. U cijeni i nabijanje vibro-pločom do projektirane zbijenosti.
| Obračun po m3 drobljenog kamenog materijala. | m3 | 228
A.1.5. | Utovar, odvoz i istovar sve suvišne zemlje s gradilišta na gradsku planirku uz plaćanje komunalne naknade.
| Obračun po m3 suvišne zemlje. | m3 | 799
A.1. | ZEMLJANI RADOVI

## A2. AB RADOVI
A.2 | ARMIRANO-BETONSKI RADOVI
R.br. | Opis stavke | J.m. | Kol. | Jed.cijena | Uk.cijena
A.2.1. | Dobava materijala i betoniranje podložnog i zaštitnog sloja betona za postavu hidroizolacije temeljne ploče dizala. Betoniranje se vrši u tlu. Betonirati betonom C 12/15, XC2. Ugradnja betona je ručna. U cijenu stavke uračunat je sav potreban materijal, njegova dobava i ugradnja.
| ­ podložni beton debljine 10 cm | m3 | 1
| ­ zaštitini beton debljine 5 cm | m3 | 1
A.2.2. | Dobava materijala i betoniranje armiranih trakastih temelja, širine 60 cm, dubine 90 cm. Betoniranje se vrši u tlu. Betonirati betonom C 30/37, XC2. Ugradnja betona je strojna. U cijenu stavke uračunat je sav potreban materijal, njegova dobava i ugradnja, njega betona i atesti prema projektu betona i pbab-u. Armirati prema planu armature.
| ­ beton | m3 | 305
A.2.2.1. | Dobava materijala i betoniranje armirane temeljne ploče dizala. Ploča dimenzija 180x170 cm, debljine 30 cm. Betoniranje se vrši u tlu. Betonirati betonom C 30/37, XC2. Ugradnja betona je strojna. U cijenu stavke uračunat je sav potreban materijal, njegova dobava i ugradnja, njega betona i atesti prema projektu betona i pbab-u. Armirati prema planu armature.
| ­ beton | m3 | 1
A.2.3. | Dobava materijala i betoniranje armirane podne ploče prizemlja. Debljina ploče 15 cm. Betonirati betonom C 30/37, XC2. Ugradnja betona je strojna. Betonira se na nasipu od drobljenog kamenog materijala. Ostaviti prodore za instalacije i sl. U cijenu stavke uračunat je sav potreban materijal, njegova dobava i ugradnja, njega betona i atesti prema projektu betona i pbab-u. Armirati prema planu armature.
| ­ beton | m3 | 155
| ­ oplata | m2 | 46
A.2.4. | Dobava materijala i betoniranje armiranih stropnih ploča prizemlja, 1. kata i 2. kata. Debljina ploče 20 cm. Betonirati betonom C 30/37, XC1. Ugradnja betona je strojna. Betonira se u drvenoj oplati. Visina podupiranja do 370 cm. Ostaviti prodore za instalacije i sl. U cijenu stavke uračunat je sav potreban materijal, oplata, njegova dobava i ugradnja, njega betona i atesti prema projektu betona i pbab-u. Armirati prema planu armature.
| ­ beton | m3 | 597
| ­ oplata | m2 | 2676
A.2.5. | Dobava materijala i betoniranje armiranih stupova prizemlja, 1. kata i 2. kata. Stup dimenzija 35x35 cm, visine do 335 cm. Betonirati betonom C 30/37, XC1. Ugradnja betona je strojna. Betonira se u četverostranoj drvenoj oplati. U cijenu stavke uračunat je sav potreban materijal, oplata, njegova dobava i ugradnja, njega betona i atesti prema projektu betona i pbab-u. Armirati prema planu armature.
| ­ beton | m3 | 54
| ­ oplata | m2 | 565
A.2.6. | Dobava materijala i betoniranje armiranih zidova prizemlja, 1. kata i 2. kata. Zidovi debljine 25 cm. Betonirati betonom C 30/37, XC1. Ugradnja betona je strojna. Betonira se u dvostranoj ili trostranoj drvenoj oplati. U cijenu stavke uračunat je sav potreban materijal, oplata, njegova dobava i ugradnja, njega betona i atesti prema projektu betona i pbab-u. Armirati prema planu armature.
| ­ beton | m3 | 419
| ­ oplata | m2 | 3980
A.2.6.1. | Dobava materijala i betoniranje armiranih zidova atike na krovu zgrade, terase 1. kata i istaknutih dijelova zgrade. Zidovi na krovu i terasi debljine 25 cm, a na istaknutim dijelovima prednje fasade 15 cm. Betonirati betonom C 30/37, XC1. Ugradnja betona je strojna. Betonira se u dvostranoj drvenoj oplati. U cijenu stavke uračunat je sav potreban materijal, oplata, njegova dobava i ugradnja, njega betona i atesti prema projektu betona i pbab-u. Armirati prema planu armature.
Zid 25 cm - krov zgrade visine 70 cm
| ­ beton | m3 | 33
| ­ oplata | m2 | 265
Zid 25 cm - terasa 1. kat visine 100 cm
| ­ beton | m3 | 11
| ­ oplata | m2 | 85
Zid 15 cm visine 15 cm
| ­ beton | m3 | 1
| ­ oplata | m2 | 16
A.2.7. | Dobava materijala i betoniranje armiranih greda prizemlja, 1. kata i 2. kata. Greda dimenzija 35x50 cm. Betonirati betonom C 30/37, XC1. Ugradnja betona je strojna. Betonira se u trostranoj drvenoj oplati, visina podupiranja do 335 cm. U cijenu stavke uračunat je sav potreban materijal, oplata, njegova dobava i ugradnja, njega betona i atesti prema projektu betona i pbab-u. Armirati prema planu armature.
| ­ beton | m3 | 120
| ­ oplata | m2 | 1050
A.2.8. | Dobava materijala i betoniranje armiranog dvokrakog stubišta. U zgradi su projektirana 2 jednaka stubišta koja se protežu od prizemlja do 2. kata. Širina kraka 200 cm, širina gazišta 30 cm, a visina čela 15 cm (sve prema nacrtima statičkom dijelu projekta). Betonirati betonom C 30/37, XC1. Ugradnja betona je strojna. Betonira se u drvenoj oplati. U cijenu stavke uračunat je sav potreban materijal, oplata, njegova dobava i ugradnja, njega betona i atesti prema projektu betona i pbab-u. Armirati prema planu armature.
| ­ beton | m3 | 24
| ­ oplata | m2 | 136
A.2.9. | Dobava materijala i betoniranje betona za pad na krovu zgrade i terase na 1. katu. Izvodi se u padu od cca 2%, prosječne debljine 5 cm. Betonirati betonom C 25/30, XC1. Ugradnja betona je strojna. U cijenu stavke uračunat je sav potreban materijal, njegova dobava i ugradnja.
| ­ beton u padu - krov | m2 | 915
| ­ beton u padu - terasa | m2 | 165
A.2.10. | Dobava savijanje i ugradnja armatue
| armatura MAG 500/560 | kg | 137680
| armatura RA 400/500-2 | kg | 137680
A.2. | ARMIRANO-BETONSKI RADOVI

## A3. ZIDRASKI RADOVI
A.3. | ZIDRASKI RADOVI
R.br. | Opis stavke | J.m. | Kol. | Jed.cijena | Uk.cijena
A.3.1. | Dobava materijala i izrada plivajućeg poda u prizemlju zgrade. Slojevi se postavljaju na sloj predhodno postavljene hidroizolacije, te se sastoji od:
a) | elastificirani ekspandirani polistiren (EL. EPS), debljine 2 cm, minimalno 20 kg/m3, koeficijent toplinske provodljivosti 1 - 0,037 W/mK.
b) | ekspandirani polistiren (EPS), debljine 10 cm, minimalno 20 kg/m3, koeficijent toplinske provodljivosti 1 - 0,037 W/mK.
c) | polietilenska folija (PE folija), debljine 0,25 mm, slobodno položena s preklopima od 20 cm, uzdignuta uz rub.
d) | rubne trake od ekspandiranog polistirena (EPS), debljine 1 cm, visine 20 cm.
e) | cementni estrih, debljine 6 cm, armiran poliesterskim vlaknima i zaglađen strojno, gornja površina vodoravna ili u projektiranom nagibu, završno obrađena i u potpunosti pripremljena za postavu podne obloge (u cijeni izrada svih potrebnih dilatacija)
| Obračun po m2 površine poda. | m2 | 814
A.3.2. | Dobava materijala i izrada plivajućeg poda na 1. katu i 2. katu zgrade. Slojevi se postavljaju na armiranobetonsku ploču, te se sastoji od:
a) | elastificirani ekspandirani polistiren (EL. EPS), debljine 3 cm, minimalno 20 kg/m3, koeficijent toplinske provodljivosti 1 - 0,037 W/mK.
b) | polietilenska folija (PE folija), debljine 0,25 mm, slobodno položena s preklopima od 20 cm, uzdignuta uz rub.
c) | rubne trake od ekspandiranog polistirena (EPS), debljine 1 cm, visine 10 cm.
d) | cementni estrih, debljine 6 cm, armiran poliesterskim vlaknima i zaglađen strojno, gornja površina vodoravna ili u projektiranom nagibu, završno obrađena i u potpunosti pripremljena za postavu podne obloge (u cijeni izrada svih potrebnih dilatacija)
| Obračun po m2 površine poda 1. kata. | m2 | 691
| Obračun po m2 površine poda 2. kata. | m2 | 691
A.3.3. | Dobava materijala i izrada cementnog estriha, debljine 6 cm, na vanjskim terasama. Cementni estrih armiran poliesterskim vlaknima i zaglađen strojno. Gornja površina u projektiranom nagibu, završno obrađena i u potpunosti pripremljena za postavu podne obloge. U cijeni izrada svih potrebnih dilatacija.
| Obračun po m2 površine terasa i ulaza u prizemlju | m2 | 48
| Obračun po m2 površine terasa na 1. katu. | m2 | 41
| Obračun po m2 površine terasa na 2. katu. | m2 | 41
A.3.4. | Dobava materijala i izrada unutarnje žbuke u sanitarijama, tehničkim sobama i stubištu. Stavkom je obuhvaćeno žbukanje zidova i stupova od armiranog betona cementrnom žbukom (1:3; HRN U.M2.010), kontaktni vezni sloj (primer), popravak šliceva nakon prolaska instalacija, obrada špaleta (širine 20 cm), kutni profili i rabic po uglovima (cca 10% površine). U cijeni radna skela (do 350 cm), sav potreban rad i materijal do potpune gotovosti. Koristiti gotovu industriski priređenu smjesu.
|  | m2 | 832
A.3.5. | Dobava materijala i izrada unutarnje žbuke u uredima, hodniku, poslovnim prostorima i sl. Stavkom je obuhvaćeno žbukanje zidova i stupova od armiranog betona gips-vapnenom žbukom (1:2:6; 1800kg/m3, HRN U.M2.012), kontaktni vezni sloj (primer), popravak šliceva nakon prolaska instalacija, obrada špaleta (širine 20 cm), kutni profili i rabic po uglovima (cca 10% površine). U cijeni radna skela (do 350 cm), sav potreban rad i materijal do potpune gotovosti. Koristiti gotovu industriski priređenu smjesu.
|  | m2 | 1674
A.3.6. | Završno fino čišćenje objekta nakon dovršetka svih građevinsko-obrtničkih radova. Prilikom čišćenja paziti da se završna obrada ne ošteti.
Napomena: višekratna čišćenja u tijeku gradnje ulaze u jedinične cijene svih sudionika na gradnji, ne ulaze u ovu stavku i ne obračunavaju se posebno.
| Obračun po m2. | m2 | 2780
A.3. | ZIDRASKI RADOVI

## A4. GIPS KARTONSKI RADOVI
A.4 | GIPSKARTONSKI RADOVI
R.br. | Opis stavke | J.m. | Kol. | Jed.cijena | Uk.cijena
A.4.1. | Dobava materijala i izrada pregradnog gipskartonskog zida između ureda, debljine 150mm, obostrano obloženog dvostrukom gipskartonskom pločom. Ploče debljine 12.5mm postaviti na tipsku pocinčanu metalnu podkonstrukciju širine 100mm te ispuniti prostor kamenom vunom debljine 100mm. U cijeni ojačanja za ovješenja opreme i sl. Potrebna količina OSB ploča iznosi 10% površine zida.
| Obračun po m2 | m2 | 553
A.4.2. | Dobava materijala i izrada pregradnog gipskartonskog zida između "mokrih" prostorija (sanitarije, teh. soba, kuhinja), debljine 150mm, obostrano obloženog dvostrukom gipskartonskom pločom. Ploče debljine 12.5mm, impregnirane, vodootporne, postaviti na tipsku pocinčanu metalnu podkonstrukciju širine 100mm te ispuniti prostor kamenom vunom debljine 100mm. U cijeni ojačanja za ovješenja sanitarne opreme i sl. Potrebna količina OSB ploča iznosi 20% površine zida.
| Obračun po m2 | m2 | 186
A.4.3. | Dobava materijala i izrada pregradnog gipskartonskog zida između "mokrih" (sanitarije, teh. soba, kuhinja) i "suhih" (uredi, hodnik) prostorija, debljine 150mm, obostrano obloženog dvostrukom gipskartonskom pločom. Ploče debljine 12.5mm, impregnirane, vodootporne, sa jedne strane i standardna gipskartonska ploča s druge strane. Sve postaviti na tipsku pocinčanu metalnu podkonstrukciju širine 100mm te ispuniti prostor kamenom vunom debljine 100mm. U cijeni ojačanja za ovješenja sanitarne opreme i sl. Potrebna količina OSB ploča iznosi 10% površine zida.
| Obračun po m2 | m2 | 254
A.4.4. | Dobava materijala i izrada obložnog gipskartonskog zida ugradbenog vodokotlića, debljine 150mm, visine 120cm, jednostrano obloženog dvostrukom kanuf pločom. Ploče debljine 12.5mm, impregnirane, vodootporne postavljene na tipsku pocinčanu metalnu podkonstrukciju širine 100mm.
| Obračun po m2 | m2 | 45
A.4.5. | Dobava materijala i izrada protupožarnog, parapetnog gipskartonskog zida između ureda i staklene fasade, debljine 150mm, visine 70 cm mjereno od stropne ploče. Zid trostrano obložen dvostrukom protupožarnom gipskartonskom pločom. Ploče debljine 12.5mm postaviti na tipsku pocinčanu metalnu podkonstrukciju širine 100mm te ispuniti prostor kamenom vunom debljine 100mm.
| Obračun po m2 | m2 | 135
A.4.6. | Dobava materijala i izrada spuštene stropne obloge u uredima, hodnicima i sličnim "suhim" prostorijama, jednostrukim gipskartonskim pločama vodoravnog donjeg podgleda, bez vidljivih spojeva i s pokrivenom podkonstrukcijom. Ploče debljine 12.5mm postavljene na tipsku pocinčanu čeličnu podkonstrukciju kao nosivi i montažni cd - profil 60x27 mm, elastično ovješeni na armiranobetonski strop. Visina vješanja 50 cm. U cijeni izrezivanje otvora za ventilaciju, rasvjetu i sl.
| Obračun po m2 | m2 | 2085
A.4.6.1. | Dobava materijala i izrada vertikalnog završetka spuštene stropne obloge jednostrukim gipskartonskim pločama, između armiranobetonske grede i spuštenog stropa za razliku visine 20-25 cm. Ploče debljine 12.5mm postavljene na tipsku pocinčanu čeličnu podkonstrukciju.
| Obračun po m2 | m2 | 53
A.4.7. | Dobava materijala i izrada spuštene stropne obloge u sanitarijama, teh. sobama i sl. "mokrim" prostorijama, jednostrukim gipskartonskim pločama vodoravnog donjeg podgleda, bez vidljivih spojeva i s pokrivenom podkonstrukcijom. Ploče debljine 12.5mm, impregnirane, vodootporne, postavljene na tipsku pocinčanu čeličnu podkonstrukciju kao nosivi i montažni cd - profil 60x27 mm, elastično ovješeni na armiranobetonski strop. Visina vješanja 50 cm. U cijeni izrezivanje otvora za ventilaciju, rasvjetu i sl.
| Obračun po m2 | m2 | 376
A.4.8. | Ojačanja i dodatni rad u gipskartonskim zidovima za postavu vrata. Obračun po komadu za kompletno izvedene sve radove prema propozicijama proizvođača gipskartona i vrata. Vrata jednokrilna u zidu debljine 15 cm.
| Obračun po komadu ugrađenih vrata. | kom | 30
A.4.9. | Dobava i postava tipskih revizijskih otvora u spuštenim gispkartonskim stropovima.
| veličine 30/30 cm | kom | 15
| veličine 45/65 cm | kom | 15
A.4. | GIPSKARTONSKI RADOVI

## A5. IZOLATERSKI RADOVI
A.5 | IZOLATERSKI RADOVI
R.br. | Opis stavke | J.m. | Kol. | Jed.cijena | Uk.cijena
A.5.1. | Dobava materijala i izrada hidroizolacije poda prizemlja, na armiranobetonskoj ploči i temeljima. Hidroizolacija se sastoji od:
­ jedan hladni premaz bitumenskom emulzijom
­ elastomerna zavarljiva bitumenska traka debljine 4mm koja se za podlogu i međusobno učvršćuje ljepljenjem trake plamenikom, sa preklopom najmanje 10cm.
Prilikom rada obratiti pažnju na ugrađene instalacije, zaštitne plastične cijevi i sl. Hidroizolaciju treba položiti na posve suhu, ravnu i čistu zaglađenu površinu. Stavka obuhvaća i podizanje izolacije na armiranobetonske zidove.
| Obračun po m2 tlorisne površine. | m2 | 1037
A.5.1.1. | Dobava materijala i izrada horizontalne i vertikalne hidroizolacije okna lifta. Hidroizolacija se sastoji od:
­ jedan hladni premaz bitumenskom emulzijom
­ elastomerna zavarljiva bitumenska traka debljine 4mm koja se za podlogu i međusobno učvršćuje ljepljenjem trake plamenikom, sa preklopom najmanje 10cm.
Hidroizolaciju treba položiti na posve suhu, ravnu i čistu zaglađenu površinu. Horizontalna hidroizolacija se postavlja na podložni beton, a vertikalna na armiranobetonske zidove okna lifta. U stavci i zaštita vertikalne hidroizolacije čepastom folijom od polietilena visoke čvrstoće.
| ­ horizontalna i vertikalna hidroizolacija | m2 | 25
| ­ zaštita vertikalne hidroizolacije. | m2 | 16
A.5.2. | Dobava materijala i izrada hidroizolacije poda terasa 1. kata i 2. kata, na armiranobetonskoj stropnoj ploči. Hidroizolacija se sastoji od:
­ jedan hladni premaz bitumenskom emulzijom
­ elastomerna zavarljiva bitumenska traka debljine 4mm koja se za podlogu i međusobno učvršćuje ljepljenjem trake plamenikom, sa preklopom najmanje 10cm.
Prilikom rada obratiti pažnju na ugrađene instalacije, zaštitne plastične cijevi i sl. Hidroizolaciju treba položiti na posve suhu, ravnu i čistu zaglađenu površinu. Stavka obuhvaća i podizanje izolacije na armiranobetonske zidove.
| Obračun po m2 tlorisne površine. | m2 | 247
A.5.3. | Dobava materijala i postavljanje parne brane od bitumenske hidroizolacije, traka se sastoji od aluminijske folije obostrano obloženom kvalitetnim bitumenom. Sa jedne strane je zaštićena folijom a sa druge posipom pijeska. Ugrađuje se zavarivanjem plinskim plamenicima punoplošnim preklopima od 20 cm. Vari se i na vertikalne nadozide visine do 30 cm. Obračun po m2
| ­ horizontalo | m2 | 915
| ­ vertikalno | m2 | 114
A.5.4. | Dobava materijala i izrada hidroizolacije ravnog krova zgrade iz sintetičke folije (TPO folija), armirane staklenim voalom, otporne na mikroorganizme, zakorjenjivanje i truljenje, UV stabilne, debljine 1,5 mm. Trake se slobodno polažu na toplinsku izolaciju. Trake se međusobno spajaju toplinskim ili kemijskim putem u preklopima prema uvjetima kako propisuje proizvođač trake. Pričvršćuju se vijcima za armiranobetonsku ploču po uputi za mehanički fiksirane korovove. Dijelove uz detalje (žlijeb, krovni vijenac i prodore kroz krov) obraditi fazonskim trakama i plastificiranim limovima debljine 1,4mm (0,8mm lim; 0,6mm plastifikacija), te ih izvesti kao fiksni spoj u širini od 40mm, a mjestimično se učvršćuju plastificiranim limovima i po potrebi hermetiziraju kitom. Svi završeci kod žljebova, atike, prodora i sl. u cijeni stavke. Vertikalno postavljanje na atiku i vjenac uključeno u stavku. U cijeni su i hodne staze.
| - horizontalno | m2 | 859
| - vertikalno | m2 | 57
- obrada prodora kroz krov
| (nosači solarnih kolektora, odzrake, vertikale i sl.) | kom | 20
| - hodne staze širine 60 cm | m2 | 60
| - obrada izlaza na krov (visina vijenca 30cm) | m1 | 5
A.5.4.1. | Dobava materijala i izrada hidroizolacije ravnog krova istaka na fasadi iz sintetičke folije (TPO folija), armirane staklenim voalom, otporne na mikroorganizme, zakorjenjivanje i truljenje, UV stabilne, debljine 1,5 mm. Trake se slobodno polažu na toplinsku izolaciju. Trake se međusobno spajaju toplinskim ili kemijskim putem u preklopima prema uvjetima kako propisuje proizvođač trake. Pričvršćuju se vijcima za armiranobetonsku ploču po uputi za mehanički fiksirane korovove. Dijelove uz detalje (žlijeb, krovni vijenac i prodore kroz krov) obraditi fazonskim trakama i plastificiranim limovima debljine 1,4mm (0,8mm lim; 0,6mm plastifikacija), te ih izvesti kao fiksni spoj u širini od 40mm, a mjestimično se učvršćuju plastificiranim limovima i po potrebi hermetiziraju kitom. Svi završeci kod žljebova, atike, prodora i sl. u cijeni stavke. Vertikalno postavljanje na atiku i vjenac uključeno u stavku.
| - horizontalno | m2 | 48
| - vertikalno | m2 | 6
A.5.5. | Dobava materijala i izrada toplinske izolacije ravnog krova od tvrde kamene vune, debljine sloja 30 cm, toplinske provodljivosti 0.038 W/mK (HRN EN 12 667), klase negorivosti A1 (HRN EN 13 501-1). Stavka uključuje sav potreban materijal i rad do potpune gotovosti i funkcionalnosti. U cijeni i vertikalni dio atike visine 30 cm, debljine 5 cm.
| - horizontalno d=30cm | m2 | 868
| - vertikalno d=5cm | m2 | 57
A.5.6. | Dobava materijala i izrada toplinske izolacije vanjskih zidova od staklene mineralne vune sa crnim voalom, za ventilirane fasade, toplinske provodljivosti 0.034 W/mK (HRN EN 12 667), klase negorivosti A1 (HRN EN 13 501-1). Izolacija se postavlja u prostor između zida i aluminijske obloge fasade u sloju debljine 20 cm. Stavka uključuje sav potreban materijal i rad do potpune gotovosti i funkcionalnosti. U cijeni i polietilenska folija (PE folija), debljine 0,25 mm.
| - horizontalno d=20cm | m2 | 1480
A.5.7. | Dobava materijala i izrada toplinske izolacije stropova prema otvorenoj terasi ili ravnom krovu od staklene mineralne vune, toplinske provodljivosti 0.032 W/mK (HRN EN 12 667), klase negorivosti A1 (HRN EN 13 501-1). Izolacija se postavlja u prostor između stropne ploče i spuštenog stropa u sloju debljine 30 cm. Stavka uključuje sav potreban materijal i rad do potpune gotovosti i funkcionalnosti. U cijeni i polietilenska folija (PE folija), debljine 0,25 mm.
| - horizontalno d=30cm | m2 | 356
A.5.8. | Dobava materijala i izrada toplinske izolacije poda prema otvorenom negrijanom prostoru od staklene mineralne vune sa crnim voalom, za ventilirane fasade, toplinske provodljivosti 0.034 W/mK, (HRN EN 12 667), klase negorivosti A1 (HRN EN 13 501-1). Izolacija se postavlja u prostor između stropne ploče i aluminijske obloge fasade u sloju debljine 30 cm. Stavka uključuje sav potreban materijal i rad do potpune gotovosti i funkcionalnosti. U cijeni i polietilenska folija (PE folija), debljine 0,25 mm.
| - horizontalno d=30cm | m2 | 204
A.5.8.1. | Dobava materijala i izrada toplinske izolacije poda prema otvorenom negrijanom prostoru od staklene mineralne vune sa crnim voalom, za ventilirane fasade, toplinske provodljivosti 0.034 W/mK (HRN EN 12 667), klase negorivosti A1 (HRN EN 13 501-1). Izolacija se postavlja u prostor između armiranobetonske grede i aluminijske obloge fasade u sloju debljine 5 cm radi sriječavanja pojave toplinskog mosta. Stavka uključuje sav potreban materijal i rad do potpune gotovosti i funkcionalnosti. U cijeni i polietilenska folija (PE folija), debljine 0,25 mm.
| - horizontalno d=5cm | m2 | 27
A.5.9. | Dobava materijala i postava staklene mineralne vune sa crnim voalom, za ventilirane fasade, debljine 5 cm, klase negorivosti A1 (HRN EN 13 501-1) u prostor između zida atike i aluminijske obloge fasade na terasi 1. kata. Stavka uključuje sav potreban materijal i rad do potpune gotovosti i funkcionalnosti.
| - horizontalno d=5cm | m2 | 37
A.5.10. | Postavljanje ekstrudiranog polistirena (XPS), debljine 2 cm, gustoće minimalno 25 kg/m3. XPS se postavlja kao podloga ugradnji okapnog lima na vijencu ravnog krova i terasi na 1. katu.
| - horizontalno d=2cm | m2 | 70
A.5. | IZOLATERSKI RADOVI

## A6. FASADERSKI RADOVI
A.6. | FASADERSKI RADOVI
R.br. | Opis stavke | J.m. | Kol. | Jed.cijena | Uk.cijena
A.6.1. | Dobava i montaža (demontaža po završetku radova) cijevne fasadne skele visine do 13 m. Radna skela po cijelom opsegu građevine u širini 80 cm. Oslanjanje skele izvesti na čvrstoj podlozi, sa svim potrebnim ukručenjima, podnicama, ljestvama za prelazak s jedne radne etaže na drugu, zaštitom podnica od pada materijala i alata, ledobranima i sl. Sve u skladu sa pozitivnim propisima zaštite na radu, kompletno s oblogom pročelja skele jutanim ili PVC platnom.
| Obracun po m2 projekcije skele na procelje. | m2 | 2372
A.6.2. | ALUCOBOND FASADA
| Obracun po m2 fasade. | m2 | 1826
Atika - kaširani lim
| krov | m1 | 191
| terasa | m1 | 43
| istaci | m1 | 44
A.6. | FASADERSKI RADOVI

## A7. ALU I PVC
A.7. | ALUMINIJSKA BRAVARIJA
R.br. | Opis stavke | J.m. | Kol. | Jed.cijena | Uk.cijena
Napomena: Sve mjere potrebno je provjeriti u naravi! Radioničke nacrte prije izvedbe treba pregledati i ovjeriti projektant!
A.7.1. | Izrada, dobava i ugradnja samonosive kontinuirane fasade tipa SCHUCO FWS 50. Sve sukladno shemi bravarije. Prekid toplinskog mosta postiže se pomoću polimernih izolatora različitih toplinskih svojstava, koji svojim oblikom umanjuju intezitet toplinskog toka između vanjske i unutarnje strane alu profila. Brtvljenje između krila i štoka vrata izvedeno je pomoću dviju EPDM brtvi - vanjske i unutarnje. Staklo je dvostruko kaljeno (sigurnosno) sa jednim niske emisije low-e, ugrađeno u krilo/štok učvršćeno pomoću unutarnje letvice s držačem, te zabrtvljeno EPDM brtvama s obje strane. Krilo je u istoj ravnini kao i dovratnik. Vrata su opremljena pantima, bravom, cilindrom, kvakom, hidrauličnim prigušivačem s gornje strane, osim ako u stavkama nije posebno navedeno. Prag je prohodan, niži od 20 mm, s prekidom toplinskog mosta. Standardna izvedba okova s pantima testiranim na 200 000 ciklusa, u skladu s HRN EN 12400. Panti su podesivi oko tri osi, nosivosti do 200 kg po komadu.
POZ 1 - 4150/375 - 1 kom
POZ 2 - 1045/375 - 2 kom
POZ 3 - 4075/375 - 1 kom
POZ 4 - 3560/375 - 1 kom
POZ 5 - 3110/445 - 1 kom
POZ 6 - 3065/445 - 1 kom
POZ 7 - 1565/445 - 1 kom
| Obračun po m2 fasade. | m2 | 826
A.7.2. | Izrada, dobava i ugradnja ulaznih vrata od profila s prekidom toplinskog mosta, osnovne ugradbene dubine dovratnika i krila 65 mm. Prekid toplinskog mosta postiže se pomoću polimernih izolatora različitih toplinskih svojstava, koji svojim oblikom umanjuju intezitet toplinskog toka između vanjske i unutarnje strane alu profila. Brtvljenje između krila i štoka vrata izvedeno je pomoću EPDM brtvi. Staklo je dvostruko kaljeno (sigurnosno) sa jednim niske emisije low-e, ugrađeno u krilo/štok učvršćeno pomoću unutarnje letvice s držačem, te zabrtvljeno EPDM brtvama s obje strane. Krilo je u istoj ravnini kao i dovratnik. Vrata su opremljena pantima, bravom, cilindrom, kvakom, hidrauličnim prigušivačem s gornje strane. Prag je prohodan, niži od 20 mm, s prekidom toplinskog mosta. Standardna izvedba okova s pantima testiranim na 200 000 ciklusa, u skladu s HRN EN 12400. Panti su podesivi oko tri osi, nosivosti do 200 kg po komadu. Bravarija nakon ugradnje mora imati Umin=1,1 W/m²K. Sve prema shemi aluminijske bravarije.
A.7.2.1. | Dvokrilna vrata
| POZ 8 - 240/295 | kom | 2
| POZ 9 - 190/295 | kom | 1
A.7.2.2. | Jednokrilna vrata
| POZ 11 - 110/295 | kom | 5
| POZ 12 - 95/295 | kom | 1
A.7.3. | Jednokrilna vrata - protupožarna F90
| POZ 10 - 110/295 | kom | 6
A.7.4. | Izrada, dobava i ugradnja kliznih vrata od profila s prekidom toplinskog mosta, sistem Schüco ADS 65, osnovne ugradbene dubine dovratnika i krila 65 mm. Prekid toplinskog mosta postiže se pomoću polimernih izolatora različitih toplinskih svojstava, koji svojim oblikom umanjuju intezitet toplinskog toka između vanjske i unutarnje strane alu profila. Brtvljenje između krila i štoka vrata izvedeno je pomoću dviju EPDM brtvi - vanjske i unutarnje. Staklo je dvostruko kaljeno (sigurnosno) sa jednim niske emisije low-e, ugrađeno u krilo/štok učvršćeno pomoću unutarnje letvice s držačem, te zabrtvljeno EPDM brtvama s obje strane. Krilo je u istoj ravnini kao i dovratnik. Vrata su opremljena pantima, bravom, cilindrom, kvakom, hidrauličnim prigušivačem s gornje strane, osim ako u stavkama nije posebno navedeno. Prag je prohodan, niži od 20 mm, s prekidom toplinskog mosta. Standardna izvedba okova s pantima testiranim na 200 000 ciklusa, u skladu s HRN EN 12400. Panti su podesivi oko tri osi, nosivosti do 200 kg po komadu.
| POZ 13 - 360/295 | kom | 6
A.7.5. | Izrada, dobava i ugradnjaprozora od profila s prekidom toplinskog mosta, sistem Schüco ADS 65, osnovne ugradbene dubine dovratnika i krila 65 mm. Prekid toplinskog mosta postiže se pomoću polimernih izolatora različitih toplinskih svojstava, koji svojim oblikom umanjuju intezitet toplinskog toka između vanjske i unutarnje strane alu profila. Brtvljenje između krila i štoka vrata izvedeno je pomoću dviju EPDM brtvi - vanjske i unutarnje. Staklo je dvostruko kaljeno (sigurnosno) sa jednim niske emisije low-e, ugrađeno u krilo/štok učvršćeno pomoću unutarnje letvice s držačem, te zabrtvljeno EPDM brtvama s obje strane. Krilo je u istoj ravnini kao i dovratnik. Vrata su opremljena pantima, bravom, cilindrom, kvakom, hidrauličnim prigušivačem s gornje strane, osim ako u stavkama nije posebno navedeno. Prag je prohodan, niži od 20 mm, s prekidom toplinskog mosta. Standardna izvedba okova s pantima testiranim na 200 000 ciklusa, u skladu s HRN EN 12400. Panti su podesivi oko tri osi, nosivosti do 200 kg po komadu.
| POZ 14 - 246/235 | kom | 19
| POZ 15 - 216/235 | kom | 3
| POZ 16 - 196/235 | kom | 3
| POZ 17 - 116/235 | kom | 24
A.7.6. | Izrada, dobava i ugradnja prozora od profila s prekidom toplinskog mosta, sistem Schüco ADS 65, osnovne ugradbene dubine dovratnika i krila 65 mm. Prekid toplinskog mosta postiže se pomoću polimernih izolatora različitih toplinskih svojstava, koji svojim oblikom umanjuju intezitet toplinskog toka između vanjske i unutarnje strane alu profila. Brtvljenje između krila i štoka vrata izvedeno je pomoću dviju EPDM brtvi - vanjske i unutarnje. Staklo je dvostruko kaljeno (sigurnosno) sa jednim niske emisije low-e, ugrađeno u krilo/štok učvršćeno pomoću unutarnje letvice s držačem, te zabrtvljeno EPDM brtvama s obje strane. Krilo je u istoj ravnini kao i dovratnik. Vrata su opremljena pantima, bravom, cilindrom, kvakom, hidrauličnim prigušivačem s gornje strane, osim ako u stavkama nije posebno navedeno. Prag je prohodan, niži od 20 mm, s prekidom toplinskog mosta. Standardna izvedba okova s pantima testiranim na 200 000 ciklusa, u skladu s HRN EN 12400. Panti su podesivi oko tri osi, nosivosti do 200 kg po komadu.
| POZ 18 - 246/990 | kom | 2
A.7.7. | Izrada, dobava i ugradnja stijene od profila s prekidom toplinskog mosta, sistem Schüco ADS 65, osnovne ugradbene dubine dovratnika i krila 65 mm. Prekid toplinskog mosta postiže se pomoću polimernih izolatora različitih toplinskih svojstava, koji svojim oblikom umanjuju intezitet toplinskog toka između vanjske i unutarnje strane alu profila. Brtvljenje između krila i štoka vrata izvedeno je pomoću dviju EPDM brtvi - vanjske i unutarnje. Staklo je dvostruko kaljeno (sigurnosno) sa jednim niske emisije low-e, ugrađeno u krilo/štok učvršćeno pomoću unutarnje letvice s držačem, te zabrtvljeno EPDM brtvama s obje strane. Krilo je u istoj ravnini kao i dovratnik. Vrata su opremljena pantima, bravom, cilindrom, kvakom, hidrauličnim prigušivačem s gornje strane, osim ako u stavkama nije posebno navedeno. Prag je prohodan, niži od 20 mm, s prekidom toplinskog mosta. Standardna izvedba okova s pantima testiranim na 200 000 ciklusa, u skladu s HRN EN 12400. Panti su podesivi oko tri osi, nosivosti do 200 kg po komadu.
| POZ 19 - 490/295 - stijena sa zaokretnim vratima | kom | 3
| POZ 20 - 485/295 - stijena sa zaokretnim vratima | kom | 18
| POZ 21 - 490/295 - stijena sa kliznim vratima | kom | 2
| POZ 22 - 485/295 - stijena sa kliznim vratima | kom | 9
| POZ 23 - 485/295 - fiksna stijena | kom | 4
| POZ 24 - 235/295 - stijena sa zaokretnim vratima | kom | 2
| POZ 25 - 235/295 - stijena sa kliznim vratima | kom | 1
| POZ 26 - 235/295 - fiksna stijena | kom | 3
| POZ 27 - 230/295 - fiksna stijena | kom | 3
| POZ 28 - 185/295 - stijena sa zaokretnim vratima | kom | 1
| POZ 29 - 185/295 - dvokrilna vrata | kom | 2
A.7.8. | Izrada, dobava i ugradnja stijene od profila s prekidom toplinskog mosta, sistem Schüco ADS 65, osnovne ugradbene dubine dovratnika i krila 65 mm. Prekid toplinskog mosta postiže se pomoću polimernih izolatora različitih toplinskih svojstava, koji svojim oblikom umanjuju intezitet toplinskog toka između vanjske i unutarnje strane alu profila. Brtvljenje između krila i štoka vrata izvedeno je pomoću dviju EPDM brtvi - vanjske i unutarnje. Staklo je dvostruko kaljeno (sigurnosno) sa jednim niske emisije low-e, ugrađeno u krilo/štok učvršćeno pomoću unutarnje letvice s držačem, te zabrtvljeno EPDM brtvama s obje strane. Krilo je u istoj ravnini kao i dovratnik. Vrata su opremljena pantima, bravom, cilindrom, kvakom, hidrauličnim prigušivačem s gornje strane, osim ako u stavkama nije posebno navedeno. Prag je prohodan, niži od 20 mm, s prekidom toplinskog mosta. Standardna izvedba okova s pantima testiranim na 200 000 ciklusa, u skladu s HRN EN 12400. Panti su podesivi oko tri osi, nosivosti do 200 kg po komadu.
| POZ 30 - 505/295 | kom | 1
A.7.9. | Izrada i montaža pregradne stijene unutar wc-a koja se sastoji od fiksnog punog dijela te zaokretnih vrata. Stijena se izrađuje od aluminijskih plastificiranih profila (boja po izboru projektanta). Fiksni dio izrađuje se iz PU panela koji je obložen aluminijskim limom. Kompletna stijena montira se na visini od 12 cm iznad gotovog poda. Vrata istih profila i ispune kao i fiksna stjena opremljena okovom, kvakom i bravom za zaključavanje sistem bez ključa i oznakom zauzeto. Ugradnja vijcima na zid nakon polaganja keramičkog opločenja. Prije izrade obavezna kontrola i izmjera na licu mjesta. Visina stijene 200 cm. 26 komada vrata svijetlog otvora 60 cm.
| Obračun po m1. | m1 | 58
A.7.10. | Izrada i montaža pregrade između pisoara u muškom wc-u. Pregrada od istog materijala kao i pregradna stijena iz prethodne stavke, dim 40x75 cm. Ugradnja vijcima na zid nakon polaganja kreamičkog opločenja.
| Obračun po komadu. | kom | 3
A.7.11. | Dobava i ugradnja tipskog otvora za izlaz na krov dimenzija 100/150 cm. Otvor sa integriranim vijencem visine 30 cm. Otvor se montira na stropnu ploču bez nadozida. Pozicija otvora na stubištu na 2. katu.
| dim 100/150 cm | kom | 1
A.7.12. | Izrada, dobava i ugradnja vanjskih klupčica izrađenih od aluminijskog lima debljine 2 mm. U cijenu stavke uključeni svi radovi na pripremi površine za postavu klupčice, sva silikoniranja i sav spojni materijal. Ugraditi pod blagim nagibom. Širina 27 cm.
| Obračun po m1. | m1 | 90
A.7.13. | Izrada, dobava i ugradnja unutarnjih klupčica izrađenih od kamena tipa Brački Sivac, debljine 20 mm. U cijenu stavke uključeni svi radovi na pripremi površine za postavu klupčice, sva silikoniranja i sav spojni materijal. Širina 20 cm.
| Obračun po m1. | m1 | 90
A.7.14. | Dobava i ugradnja vanjskih horizontalnih brisoleja. Konstrukciju bisoleja čine konzolni nosač, vodilice i lamele. Lamele aluminijske elipsoidnog oblika, fiksirane pod kutem od 0-110 stupnjeva. Stavka uključuje sav potreban rad i materijal, nosivu konstrukciju, pribor i učvršćenja, sve do potpune gotovosti i funkcionalnosti. Izraditi u skladu sa uputama proizvođača.
| Obračun po m2. | m2 | 590
A.7. | ALUMINIJSKA BRAVARIJA

## A8. STOLARSKI RADOVI
A.8. | STOLARSKI RADOVI
R.br. | Opis stavke | J.m. | Kol. | Jed.cijena | Uk.cijena
Napomena: Sve mjere potrebno je provjeriti u naravi! Radioničke nacrte prije izvedbe treba pregledati i ovjeriti projektant!
A.8.1. | Izrada, dobava i ugradnja unutrašnjih jednokrilnih zaokretnih drvenih vrata u wc za osobe sa invaliditetom. Krilo obostrano šperovano. Dovratnik u širini zida. Krilo i dovratnik obojani bojom i lakirani po izboru projektanta (tvornička obrada). Boja standard bijela, polusjaj. U stavku je uključen potreban okov, kvake, ventilacijska rešetka, oznaka wc-a za osobe sa invaliditetom i smanjene pokretljivosti i uređaj za hidraulično zatvaranje vrata. U svemu prema shemi stolarije. Svijetli otvor vrata.
| POZ 1 - 90/205 | kom | 3
A.8.2. | Izrada, dobava i ugradnja unutrašnjih jednokrilnih zaokretnih drvenih vrata. Krilo obostrano šperovano. Dovratnik u širini zida. Krilo i dovratnik obojani bojom i lakirani po izboru projektanta (tvornička obrada). Boja standard bijela, polusjaj. U stavku je uključen potreban okov i kvake. Predvidjeti ventilacijske rešetke na vratima sanitarija, oznake za wc, tehničku sobu i sl. U svemu prema shemi stolarije. Svijetli otvor vrata.
| POZ 2 - 90/205 | kom | 14
| POZ 3 - 80/205 | kom | 3
| POZ 4 - 70/205 | kom | 10
A.8. | STOLARASKI RADOVI

## A.9. KERAMIKA I KAMEN
A.9. | KERAMIČARSKI I KAMENOREZAČKI RADOVI
R.br. | Opis stavke | J.m. | Kol. | Jed.cijena | Uk.cijena
A.9.1. | Dobava materijala i polaganje kamene podne obloge u ulaznim prostorima (vjetrobran i sporedni ulazi u zgradu) u prizemlju i hodnika (stubište) na 1. katu i 2. katu. Kamena obloga se polaže ljepljenjem cementnim ljepilom na prethodno izvedeni sloj estriha. Reške debljine max 1 mm. Kamen tipa Brački Sivac, debljine 20 mm. Stavka obuhvaća sav rad sa svim potrebnim predradnjama, materijalom i priborom te fugiranjem u boji po izboru. U stavci uračunato silikoniranje rubnih spojeva zidova i podova silikonskom masom u boji obloge i pripadajući sokl.
| ­ podna kamena obloga | m2 | 89
| ­ sokl | m1 | 60
A.9.2. | Dobava materijala i polaganje podnih keramičkih pločica u tehničkim sobama i spremištima na svim etažama. Pločice se polažu ljepljenjem cementnim ljepilom na prethodno izvedeni sloj estriha. Reške debljine max 1 mm. Pločice su po izboru projektanta. Cijena do 100 kn/m2. Stavka obuhvaća sav rad sa svim potrebnim predradnjama, materijalom i priborom te fugiranjem u boji po izboru. U stavci uračunato silikoniranje rubnih spojeva zidova i podova silikonskom masom u boji pločica i pripadajući sokl.
| ­ podne pločice | m2 | 141
| ­ sokl | m1 | 151
A.9.2.1. | Dobava materijala i polaganje zidnih keramičkih pločica u spremištima na svim etažama. Pločice se polažu ljepljenjem cementnim ljepilom na prethodno ožbukanu plohu zida. Reške moraju teći kontinuirano i usklađeno s rasterom podnih pločica. Reške debljine max 1 mm. Pločice su po izboru projektanta. Cijena do 100 kn/m2. Stavka obuhvaća sav rad sa svim potrebnim predradnjama, materijalom i priborom te fugiranjem u boji po izboru. Pločice se polažu oko umivaonika.
| ­ zidne pločice | m2 | 5
A.9.3. | Dobava materijala i polaganje podnih keramičkih pločica u kuhinjama na svim etažama. Pločice se polažu ljepljenjem cementnim ljepilom na prethodno izvedeni sloj estriha. Reške debljine max 1 mm. Pločice su po izboru projektanta. Cijena do 100 kn/m2. Stavka obuhvaća sav rad sa svim potrebnim predradnjama, materijalom i priborom te fugiranjem u boji po izboru. U stavci uračunato silikoniranje rubnih spojeva zidova i podova silikonskom masom u boji pločica i pripadajući sokl.
| ­ podne pločice | m2 | 151
| ­ sokl | m1 | 81
A.9.3.1. | Dobava materijala i polaganje zidnih keramičkih pločica u kuhinjama na svim etažama. Pločice se polažu ljepljenjem cementnim ljepilom na prethodno ožbukanu plohu zida. Reške moraju teći kontinuirano i usklađeno s rasterom podnih pločica. Reške debljine max 1 mm. Pločice su po izboru projektanta. Cijena do 100 kn/m2. Stavka obuhvaća sav rad sa svim potrebnim predradnjama, materijalom i priborom te fugiranjem u boji po izboru. Pločice se polažu u rasteru od 100 cm između kuhinjskih elemenata.
| ­ zidne pločice | m2 | 19
A.9.4. | Dobava materijala i polaganje podnih keramičkih pločica u poslovnim prostorima u prizemlju. Pločice se polažu ljepljenjem cementnim ljepilom na prethodno izvedeni sloj estriha. Reške debljine max 1 mm. Pločice su po izboru projektanta. Cijena do 100 kn/m2. Stavka obuhvaća sav rad sa svim potrebnim predradnjama, materijalom i priborom te fugiranjem u boji po izboru. U stavci uračunato silikoniranje rubnih spojeva zidova i podova silikonskom masom u boji pločica i pripadajući sokl.
| ­ podne pločice | m2 | 135
| ­ sokl | m1 | 58
A.9.5. | Dobava materijala i polaganje podnih keramičkih pločica u sanitarnim prostorima na svim etažama. Pločice se polažu ljepljenjem cementnim ljepilom na prethodno izvedeni sloj estriha u prizemlju i na polimer-cementrnu hidroizolaciju na 1. i 2. katu. Reške debljine max 1 mm. Pločice su po izboru projektanta. Cijena do 100 kn/m2. Izvodi se u padu prema podnom sifonu. Stavka obuhvaća sav rad sa svim potrebnim predradnjama, materijalom i priborom te fugiranjem u boji po izboru. U stavci uračunato silikoniranje rubnih spojeva zidova i podova silikonskom masom u boji pločica i pripadajući sokl.
| ­ podne pločice | m2 | 109
| ­ sokl (u predprostoru) | m1 | 15
A.9.5.1. | Dobava materijala i polaganje zidnih keramičkih pločica u sanitarnim prostorijama na svim etažama. Pločice se polažu ljepljenjem cementnim ljepilom na prethodno ožbukanu plohu zida. Reške moraju teći kontinuirano i usklađeno s rasterom podnih pločica. Reške debljine max 1 mm. Pločice su po izboru projektanta. Cijena do 100 kn/m2. Stavka obuhvaća sav rad sa svim potrebnim predradnjama, materijalom i priborom te fugiranjem u boji po izboru. Pločice se polažu do spuštenog stropa.
| ­ zidne pločice | m2 | 379
A.9.5.2. | Dobava materijala i izrada horizontalne hidroizolacije u sanitarnim prostorijama elastičnom polimer-cementnom hidroizolacijom. Izvodi se u dva sloja ukupne debljine 2 mm s umetanjem mrežice od staklenih vlakana. Ukljčeno i dizanje izolacije 15 cm na zidove kao i spajanje sa aluminijskom bravarijom.
| Obračun po m2 tlorisne površine | m2 | 109
A.9.6. | Dobava materijala i polaganje podnih keramičkih pločica terase na 1. katu. Pločice se polažu ljepljenjem cementnim ljepilom na prethodno postavenu polimer-cementrnu hidroizolaciju. Reške debljine max 1 mm. Pločice su po izboru projektanta. Cijena do 100 kn/m2. Izvodi se u padu. Stavka obuhvaća sav rad sa svim potrebnim predradnjama, materijalom i priborom te fugiranjem u boji po izboru. U stavci uračunato silikoniranje rubnih spojeva zidova i podova silikonskom masom u boji pločica i pripadajući sokl.
| ­ podne pločice | m2 | 165
| ­ sokl | m1 | 51
A.9.6.1. | Dobava materijala i izrada horizontalne hidroizolacije terase na 1. katu elastičnom polimer cementnom hidroizolacijom. Izvodi se u dva sloja ukupne debljine 5,0 mm s umetanjem mrežice od staklenih vlakana. Ukljčeno i dizanje izolacije 15 cm na zidove kao i spajanje sa aluminijskom bravarijom.
| Obračun po m2 tlorisne površine | m2 | 165
A.9.7. | Dobava materijala i polaganje podnih keramičkih pločica na terasama svih etaža. Pločice se polažu ljepljenjem cementnim ljepilom na prethodno postavenu polimer-cementrnu hidroizolaciju. Reške debljine max 1 mm. Pločice su po izboru projektanta. Cijena do 100 kn/m2. Izvodi se u padu. Stavka obuhvaća sav rad sa svim potrebnim predradnjama, materijalom i priborom te fugiranjem u boji po izboru. U stavci uračunato silikoniranje rubnih spojeva zidova i podova silikonskom masom u boji pločica i pripadajući sokl.
| ­ podne pločice | m2 | 112
| ­ sokl | m1 | 57
A.9.7.1. | Dobava materijala i izrada horizontalne hidroizolacije terasa na 1. katu i 2. katu elastičnom polimer cementnom hidroizolacijom. Izvodi se u dva sloja ukupne debljine 5,0 mm s umetanjem mrežice od staklenih vlakana. Ukljčeno i dizanje izolacije 15 cm na zidove kao i spajanje sa aluminijskom bravarijom.
| Obračun po m2 tlorisne površine | m2 | 70
A.9.8. | Dobava materijala i polaganje kamene obloge stubišta. Kamena obloga se polaže ljepljenjem cementnim ljepilom na armiranobetonsku konstrukciju stubišta. Kamen tipa Brački Sivac, debljine 30 mm. Stavka obuhvaća sav rad sa svim potrebnim predradnjama, materijalom i priborom do potpune gotovosti i funkcionalnosti. U stavci i pripadajući sokl. Prije izvedbe sve mjere potrebno je provjeriti u naravi.
| ­ gazište 30x200 cm | kom | 88
| ­ čelo 15x200 xm | kom | 96
| ­ gazište - podest 220x160 cm | kom | 8
| ­ čelo - podest 15x160 cm | kom | 4
| ­ sokl | m1 | 79
A.9. | KERAMIČARSKI I KAMENOREZAČKI RADOVI

## A.10. PODNE OBLOGE
A.10. | PODOPOLAGAČKI RADOVI
R.br. | Opis stavke | J.m. | Kol. | Jed.cijena | Uk.cijena
A.10.1. | Dobava materijala i nanošenje protuprašnog premaza i izrada izravnavajućeg sloja masom za izravnanje u debljini do 2 mm, na suhu, čvrstu i ravnu podlogu, prije postavljanja PVC podne obloge. Dopuštene su granične vrijednosti neravnina gotove podloge mjerene na razmaku od 2m-7mm, 0.20m-2mm, a dozvoljena vlažnost estriha je 2 % CM.
| Obračun po m2 tlorisne površine. | m2 | 1756
A.10.2. | Dobava materijala i postava višeslojne fleksibilne PVC podne obloge sa trajnim zaštitnim tretmanom, na podlogu od mase za izravnavanje (stavka A.10.1.). Podna obloga se postavlja u uredima i hodnicima, boja i ton po izboru projektanta. U cijeni sav potreban rad i materijal do potpune gotovosti i funkcionalnosti podne obloge. Dobavljač je dužan dostaviti sve potrebne ateste glede traženih karakteristika za ponuđenu PVC podnu oblogu.
Karakteristike :
­ trake širine 2 m, debljine 2 mm, nosivi sloj > 1 mm
­ ukupna težina: 2580 - 2680 g/m2
­ vatrootpornost: Bfl-s1
­ sklonost prema statičkom elektricitetu: < 2 kV
­ toplinska provodljivost: 0,25 W/(m.K)
­ otpornost na kemijske proizvode
­ otpornost na abraziju
­ klasa habanja HRN EN ISO 10581:2014 : grupa T
­ zvučna izolacija: 8 dB
­ površinski tretman koji uklanja potrebu za laštenjem, otpornost na kiseline i lužine, lako održavanje
­ površinski tretman koji uklanja potrebu za laštenjem, otpornost na kiseline i lužine, lako održavanje
­ potpuno zalijepljena ljepilom prema preporuci proizvođača ljepila
­ rubovi traka krojeni i rezani za toplo zavarivanje elektrodom u boji po izboru projektanta
| Obračun po m2 tlorisne površine ureda | m2 | 1337
| Obračun po m2 tlorisne površine hodnika | m2 | 419
A.10.2.1. | Dobava materijala i izvedba holkera na sudaru poda s obodnim zidovima od traka istovjetnoj podnoj oblozi, visine 10 cm. Sastoji se od specijalnog kutnog oblika, zakrivljenja 20x20 mm preko kojeg se lijepi PVC obloga, s tipksim završetkom u boji po izboru projektanta.
| Obračun po m1. | m1 | 846
A.10.3. | Dobava i postava prijelaznog aluminijskog profila koji se postavlja između dvije vrste poda.
|  | m1 | 25
A.10. | PODOPOLAGAČKI RADOVI

## A11. SOBOSLIKARSKI
A.11. | SOBOSLIKARSKI RADOVI
R.br. | Opis stavke | J.m. | Kol. | Jed.cijena | Uk. Cijena
A.11.1. | Dobava materijala i ličenje ožbukanih zidova u bijelo, disperzivnom bojom, komplet s pripremom podloge. Priprema zida obuhvaća slijedeće: otprašivanje i impregnaciju, kitanje i gletanja u dva sloja, brušenje i otprašivanje. Ličenje u potrebnom broju premaza (najmanje dva) do potpunog prekrivanja podloge. Zidovi do 2,95 m visine, radna skela u cijeni.
|  | m2 | 1998
A.11.2. | Dobava materijala i ličenje pregradnih zidova u bijelo, disperzivnom bojom, komplet s pripremom podloge od gipskartona. Priprema zida obuhvaća slijedeće: otprašivanje i impregnaciju, obradu spoja između dvije gipskartonske ploče, kitanje i gletanja u dva sloja, brušenje i otprašivanje. Ličenje u potrebnom broju premaza (najmanje dva) do potpunog prekrivanja podloge. Zidovi do 2,95 m visine, radna skela u cijeni.
|  | m2 | 1586
A.11.3. | Dobava materijala i ličenje spuštene stropne obloge u bijelo, disperzivnom bojom, komplet s pripremom podloge od gipskartona. Priprema stropa obuhvaća slijedeće: otprašivanje i impregnaciju, obradu spoja između dvije gipskartonske ploče, kitanje i gletanja u dva sloja, brušenje i otprašivanje. Ličenje u potrebnom broju premaza (najmanje dva) do potpunog prekrivanja podloge. Strop na visini od 2,95 m, radna skela u cijeni.
|  | m2 | 2461
A.11. | SOBOSLIKARSKI RADOVI

## A.12. BRAVARSKI RADOVI
A.12. | BRAVARSKI RADOVI
R.br. | Opis stavke | J.m. | Kol. | Jed.cijena | Uk.cijena
A.12.1. | Izrada, dobava i ugradnja inox ograde na stubištima unutar zgrade. Ograda se sastoji od rukohvata promjera 40 mm, stupova promjera 40 mm i horizontalnih ispuna promjera 20 mm. Stupovi ograde pričvršćeni za pod stubišta fisher vijcima, na svaku četvrtu stubu. Ispuna postavljena horizontalno, 4 komada na jednakom osnom razmaku. Sve sukladno shemi. Izvođač je dužan razraditi detalje spojeva i pričvršćenja u okviru ponuđenog sustava, ovjereno od strane projektanta. U cijeni sav potreban rad i materijal do potpune gotovosti i funkcionalnosti. Ograda visine 90 cm.
| Obračun po m1 ograde. | m1 | 31
A.12.2. | Izrada, dobava i ugradnja ograde na terasama kombinacijom inox-a i kaljenog lameliranog stakla. Izrađuje se od inox satiniranih stupova (kvaliteta ASI 304). Dimenzija stupova 40x10 mm na podnoj papuči 80x80 mm. Fiksiraju se na pod terase fisher vijcima. Staklena ograda prolazi sa vanjske strane " bez prekida" u segmentima 140 cm. Pričvršćuje se na stupove spiderima. Staklo je kaljeno lamelirano debljine 10 mm. Rukohvat satinirani inox, promjera 40 mm. Sve sukladno shemi. Izvođač je dužan razraditi detalje spojeva i pričvršćenja u okviru ponuđenog sustava, ovjereno od strane projektanta. U cijeni sav potreban rad i materijal do potpune gotovosti i funkcionalnosti. Ograda visine 100 cm.
| Obračun po m1 ograde. | m1 | 27
A.12.3. | Dobava i montaža aluminijskih fiksnih zidnih ljestvi sa leđobranom za izlaz na ravni krov. Ljestve širine 45 cm. visine 350 cm, učvršćene u zid vijcima. U cijeni sav potreban rad i materijal do potpune gotovosti i funkcionalnosti.
| Obračun po komadu. | kom | 1
A.12.4. | Izrada čelične podkonstrukcije za montažu solarnih kolektora. Tlorisna površina konstrukcije iznosi 3,5 x 2,5 m. Postavlja se na četri okrugla čelična stupa visine 40cm, DN 100. Stupovi se pričvršćuju fišer vijcima za ab krovnu ploču, svaki stup sa četri vijaka. Vijci su fisher kemijski M 12, FHB II AS. Uz vijak se isporučuje ampula sa smolom u svemu prema uputi proizvođača. Za jedan nosač potrebno 16 vijaka. Ostatak konstrukcije čine kvadratne čelične cijevi 100x100x3,6 mm koje formiraju vanjsku ramu. Naknadno na licu mjesta na kvadratne poprečne profile zavaruju se čelični "L" profili 70x70x4mm. U cijeni je ličenje temeljnom bojom i dva puta završni uljani nalič. Ugrađuju se tri kompleta.
| Obračun po kg. | kg | 3500
A.12.5. | Izrada čelične podkonstrukcije za montažu fotonaponskih kolektora. Tlorisna površina konstrukcije iznosi 3,5 x 2,5 m. Postavlja se na četri okrugla čelična stupa visine 40cm, DN 100. Stupovi se pričvršćuju fišer vijcima za ab krovnu ploču, svaki stup sa četri vijaka. Vijci su fisher kemijski M 12, FHB II AS. Uz vijak se isporučuje ampula sa smolom u svemu prema uputi proizvođača. Za jedan nosač potrebno 16 vijaka. Ostatak konstrukcije čine kvadratne čelične cijevi 100x100x3,6 mm koje formiraju vanjsku ramu. Naknadno na licu mjesta na kvadratne poprečne profile zavaruju se čelični "L" profili 70x70x4mm. U cijeni je ličenje temeljnom bojom i dva puta završni uljani nalič. Ugrađuju se tri kompleta.
| Obračun po kg. | kg | 1500
A.12. | BRAVARSKI RADOVI

## REKAPITULACIJA TEHNICKA ZASTITA (hidden)
III. REKAPITULACIJA-TEHNIČKA ZAŠTITA
III-A | TEHNIČKA ZAŠTITA
REKAPITULACIJA:
III-A-01. | SUSTAV PROTUPROVALNE ZAŠTITE - INSTALACIJE UKUPNO: | 0
III-A-02. | SUSTAV VIDEONADZORNE ZAŠTITE - INSTALACIJE UKUPNO: | 0
III-A-03. | SUSTAV VIDEONADZORNE ZAŠTITE - GRAĐEVINSKI UKUPNO: | 0
III-A | TEHNIČKA ZAŠTITA UKUPNO: | 0
| III. REKAPITULACIJA-TEHNIČKA ZAŠTITA UKUPNO: | 0

## tehnicka zastita (hidden)
III-A | TEHNIČKA ZAŠTITA
R.br. | Opis stavke | J.m. | Kol. | Jed.cijena | Uk. Cijena | NAPOMENA
III-A-01. | SUSTAV PROTUPROVALNE ZAŠTITE - INSTALACIJE
III-A-01.01.00. | Dobava, isporuka, polaganje i uvlačenje signalnog kabela LiYCY 6x0,22mm2. | m |  |  | 0
III-A-01.02.00. | Dobava, isporuka, polaganje i uvlačenje signalnog kabela S/FTP kategorije 5e. | m |  |  | 0
III-A-01.03.00. | Dobava, isporuka, polaganje i uvlačenje signalnog kabela: IY(St) 3x2x0,8mm | m |  |  | 0
III-A-01.04.00. | Dobava, isporuka, polaganje i uvlačenje kabela za napajanje: PP/Y 3x1,5 mm2. | m |  |  | 0
III-A-01.05.00. | Dobava, isporuka i ugradnja plastičnih savitljivih CSS 16 cijevi sa svim montažnim i spojnim priborom i materijalom. | m |  |  | 0
III-A-01.06.00. | Dobava, isporuka i ugradnja plastičnih negorivih samogasivih savitljivih CSS 32 cijevi sa svim montažnim i spojnim priborom i materijalom. | m |  |  | 0
III-A-01.07.00. | Dobava, isporuka i ugradnja plastičnih kanalica bijele boje, dimenzija 50x35mm sa svim montažnim priborom uključujući potrebni instalacijski spojni i montažni pribor i materijal. | m |  |  | 0
III-A-01.08.00. | Građevinski proboji zidova potrebni za izvođenje instalacija, komplet s potrebnim materijalom i radovima za odgovarajuću obradu proboja radi zaštite kabela od oštećenja, brtvljenje, provlačenje plastičnih zaštitnih cijevi i sl. | kpl |  |  | 0
III-A-01. | SUSTAV PROTUPROVALNE ZAŠTITE - INSTALACIJE UKUPNO: |  |  |  | 0
III-A-02. | SUSTAV VIDEONADZORNE ZAŠTITE-INSTALACIJE
III-A-02.01.00. | Dobava, isporuka, polaganje i uvlačenje kabela za napajanje: PP/Y 3x1,5 mm2. | m |  |  | 0
III-A-02.02.00. | Dobava, isporuka, polaganje i uvlačenje kabela za napajanje: PP00/Y 3x1,5 mm2. | m |  |  | 0
III-A-02.03.00. | Dobava, isporuka, polaganje i uvlačenje signalnog kabela S/FTP kategorije 5e. | m |  |  | 0
III-A-02.04.00. | Dobava, isporuka, polaganje i uvlačenje signalnog DVI kabela. | m |  |  | 0
III-A-02.05.00. | Dobava, isporuka i ugradnja plastičnih negorivih samogasivih savitljivih CSS 16 cijevi sa svim montažnim i spojnim priborom i materijalom. | m |  |  | 0
III-A-02.06.00. | Dobava, isporuka i ugradnja plastičnih negorivih samogasivih savitljivih CSS 32 cijevi sa svim montažnim i spojnim priborom i materijalom. | m |  |  | 0
III-A-02.07.00. | Dobava, isporuka i ugradnja plastičnih kanalica bijele boje, dimenzija 50x35mm sa svim montažnim priborom uključujući potrebni instalacijski spojni i montažni pribor i materijal. | m |  |  | 0
III-A-02.08.00. | Dobava, isporuka i ugradnja plastificiranih SAPA cijevi ø20mm koji se ugrađuju u stupove rasvjete. | m |  |  | 0
III-A-02.09.00. | Dobava, isporuka i ugradnja PNT krute cijevi Ø16 sa svim montažnim i spojnim priborom i materijalom | m |  |  | 0
III-A-02.10.00. | Sitni nespecificirani spojni i montažni materijal. | kpl |  |  | 0
III-A-02.11.00. | Građevinski proboji zidova potrebni za izvođenje instalacija, komplet s potrebnim materijalom i radovima za odgovarajuću obradu proboja radi zaštite kabela od oštećenja, brtvljenje, provlačenje plastičnih zaštitnih cijevi i sl. | kpl |  |  | 0
III-A-02.12.00. | Dobava, isporuka i polaganje cijevi: 2x PEHD Ø50mm. | m |  |  | 0
III-A-02.13.00. | Dobava, isporuka, polaganje i uvlačenje svjetlovodnog višemodnog kabela s četiri niti • 4x 50/125 OM2, • za vanjsku primjenu, s ojačanjem, • sa zaštitom od glodavaca. | m |  |  | 0
III-A-02. | SUSTAV VIDEONADZORNE ZAŠTITE - INSTALACIJE UKUPNO: |  |  |  | 0
III-A-03. | SUSTAV VIDEONADZORNE ZAŠTITE-GRAĐEVINSKI
III-A-03.01.00. | Detaljna snimka postojeće kabelske kanalizacije te provjera kapaciteta i mogućnosti povlačenja instalacije tehničke zaštite kroz staru kabelsku kanalizaciju. NAPOMENA: Prije početka iskopa kabelske kanalizacije potrebno je provjeriti stvarno stanje postojeće kabelske kanalizacije, te ako je moguće instalaciju tehničke zaštite izvesti kroz istu. Ako to nije moguće izvesti, nadzorni inženjer mora upisati u građevinski dnevnik da se izvodi nova kabelska kanalizacija. | kpl |  |  | 0
III-A-03.02.00. | Priprema postojećeg rasvjetnog stupa prije montaže kamera - izrada proboja na stupu , dobava i ugradnja uvodnica, dobava i uvlačenje cijevi za provlačenje instalacije u stupu. | kom |  |  | 0
III-A-03.03.00. | Iskolčenje trase. | m |  |  | 0
III-A-03.04.00. | Razbijanje asfalta / betona za trasu. | m2 |  |  | 0
III-A-03.05.00. | Iskop kabelskog rova u zemlji III kategorije: dubine 0,8m, širine 0,4m. | m3 |  |  | 0
III-A-03.06.00. | Dobava, isporuka i polaganje cijevi: 2x PEHD Ø50mm. | m |  |  | 0
III-A-03.07.00. | Izrada posteljice debljine 10cm s dobavom pijeska, za zemljani rov širine 0,4m ukupne duljine. | m3 |  |  | 0
III-A-03.08.00. | Zasipavanje cijevi pijeskom visine do 10 cm iznad cijevi za zemljani rov širine 0,4m. | m3 |  |  | 0
III-A-03.09.00. | Dobava, isporuka i polaganje češljeva za održavanje razmaka cijevi. | kom |  |  | 0
III-A-03.10.00. | Zatrpavanje rova u slojevima 60cm šljunkom te nabijanje vibronabijačem za zemljani rov širine 0,4m. Buduća trasa u zelenoj površini ukupne duljine. | m3 |  |  | 0
III-A-03.11.00. | Zatrpavanje rova u slojevima 30cm šljunkom te nabijanje vibronabijačem za zemljani rov širine 0,4m. Buduća trasa u prometnoj površini. | m3 |  |  | 0
III-A-03.12.00. | Zasipavanje cijevi betonom MB20 u sloju ukupne visine do 30 cm za zemljani rov širine 0,4m. Buduća trasa u prometnoj površini ukupne duljine. | m3 |  |  | 0
III-A-03.13.00. | Dobava i motaža tipskih montažnih zdenaca MZ D0 sa poklopcem 150kN. | kom |  |  | 0
III-A-03.14.00. | Zasipavanje nasipnim materijalom tipskih montažnih zdenaca nakon montaže. | m3 |  |  | 0
III-A-03.15.00. | Sanacija asfalta nakon polaganja PEHD cijevi u prometnoj površini. | m2 |  |  | 0
III-A-03.16.00. | Dobava, isporuka i polaganje u zemljani rov PVC trake s natpisom upozorenja. Traka se polaže u zemljanom rovu iznad instalacijskih cijevi. | m |  |  | 0
III-A-03.17.00. | Izrada zaštite prilikom križanja s drugim instalacijama. | kpl |  |  | 0
III-A-03.18.00. | Čišćenje radilišta po završetku radova. | kpl |  |  | 0
III-A-03.19.00. | Snimanje kanalizacije prije zatrpavanja i unos u katastar vodova. | kpl |  |  | 0
III-A-03.20.00. | Dovoz i odvoz materijala. | kpl |  |  | 0
III-A-03. | SUSTAV VIDEONADZORNE ZAŠTITE - GRAĐEVINSKI UKUPNO: |  |  |  | 0
III-A | TEHNIČKA ZAŠTITA
REKAPITULACIJA:
III-A-01. | SUSTAV PROTUPROVALNE ZAŠTITE - INSTALACIJE UKUPNO: |  |  |  | 0
III-A-02. | SUSTAV VIDEONADZORNE ZAŠTITE - INSTALACIJE UKUPNO: |  |  |  | 0
III-A-03. | SUSTAV VIDEONADZORNE ZAŠTITE - GRAĐEVINSKI UKUPNO: |  |  |  | 0
III-A | TEHNIČKA ZAŠTITA UKUPNO: |  |  |  | 0