## Troškovnik
Red. br. | O.T.U. / HRN EN | OPIS RADA | Jed.mj. | Količina | Jed.cij. | Ukupno
OPĆI UVJETI
U ovom troškovniku izložene cijene odnose se na jediničnu mjeru izvršenog rada. Prema tome, jedinične cijene obuhvaćaju sav rad, opremu, materijal, režiju gradilišta i uprave poduzeća, sva davanja te zaradu poduzeća. U cijene ulaze svi troškovi potrebni za izvedbu predmetnih radova uključujući nabavu i transport potrebnih materijala, pomoćne radove i radove na izvedbi gradilišnih prometnica i pristupnih putova za strojeve, nabavu pomoćnih naprava i drugih sredstava potrebnih za ispravnu izvedbu. U stavkama su uračunati svi radovi potrebni za ispravno dovršenje predmetnih radova, na osnovi normi, propisa i priznatih pravila tehničke struke. Tako su u stavkama uračunati troškovi propisnog zbrinjavanja viška materijala, nabave gradiva, nadzorni, rukovodeći i drugi poslovi poduzeća, troškovi skela, oplata, alata, sprava i strojeva, svi sitni metalni i drugi dijelovi potrebni kod građenja, potrebna osiguranja tijekom radova, osiguranje odvijanja prometa, privremena signalizacija i regulacija javnog prometa za vrijeme gradnje, njega betona, crpljenje vode, signali na građevini danju i noću, čuvanje, dovodi struje i sl, ukratko, sve što je posredno ili neposredno potrebno za izvršenje radova po Projektu. Ponuđač je dužan izvršiti pregled budućeg gradilišta kako bi ponuđena cijena obuhvaćala sve troškove izvedbe radova. Ponuđač je dužan proučiti ponudbenu dokumentaciju, te u slučaju nejasnoća ili grešaka dostaviti upit investitoru. Nakon dovršenja gradnje Izvoditelj će predati posve uređeno gradilište i okolinu građevine predstavniku Investitora uz prisutnost Glavnog projektanta.
Obveza Izvoditelja je na propisan način zbrinuti višak materijala iz iskopa što je obuhvaćeno jediničnim cijenama Troškovnika. Ta obveza također podrazumijeva pronalaženje lokacija odlagališta, izradu projekta njihova uređenja te pribavljanje pripadajućih suglasnosti nadležnih institucija, Nadzora i Investitora. Svi geodetski radovi potrebni za izvedbu predmetnih radova prema MAPAMA PROJEKTA obračunati su kroz jedinične stavke troškovnika i neće se posebno obračunavati. Obuhvaćen je sav rad na održavanju točaka operativnog poligona i repera, rad na iskolčenju trase i svih njenih sastavnih dijelova, objekata u trasi i preko trase, sva mjerenja u vezi prijenosa podataka iz projekta na teren i obrnuto, postavljanje i održavanje iskolčenih oznaka na terenu od početka radova do predaje svih radova investitoru, te izrada geodetskog elaborata iskolčenja i elaborata izvedenog stanja. Izvođačeva je obveza održavanje javnih cesta koje koristi u svrhu građenja, te sanacija svih eventualnih oštećenja nastalih korištenjem. Po završetku radova ceste je potrebno dovesti u prvobitno stanje bez prava na naknadu troškova.
Jediničnim cijenama obuhvaćeno je osiguranje i ocjenjivanje kakvoće, tj. svi troškovi prethodnih i tekućih ispitivanja kako osnovnih materijala, tako i poluproizvoda, te definitivno dovršenih radova u skladu s važećim tehničkim propisima, pravilnicima i standardima i Općim tehničkim uvjetima Investitora. Stavke troškovnika odnose se na definitivno dovršene radove, ispitane po kvaliteti i količini, te preuzete po nadzornoj službi Investitora, ukoliko nije u opisu izričito drukčije određeno. Obračun količina radova vrši se prema dimenzijama definiranim Projektom. Količine radova koje nakon dovršenja čitavog posla nije moguće provjeriti neposredno izmjerom (npr. iskop tla, rušenje stabala i sl.) treba po izvršenju pojedinog takvog rada preuzeti Nadzorni inženjer. Nadzorni inženjer i predstavnik Izvođača radova unositi će u građevinsku knjigu količine tih radova sa svim potrebnim skicama i izmjerama, te će svojim potpisima jamčiti za njihovu točnost. Samo tako utvrđeni radovi mogu se uzeti u obzir kod izrade privremenog ili konačnog obračuna radova.
U svim slučajevima potrebe izmjena ili nadopuna projekta ili njegovih dijelova odluku o tome donositi će sporazumno Projektant, Nadzorni inženjer i predstavnik Izvođača, uz suglasnost Investitora a tu svoju odluku unosit će u Građevinski dnevnik. Sve izmjene i dopune Projekta ili njegovih dijelova, za koje se po Građevinskom dnevniku ne može dokazati da su vjerodostojni opisanom postupku neće se obračunati niti u privremenom, niti u konačnom obračunu. U skladu s Zakonom o javnoj nabavi, tip, proizvođač, artikl i drugo opreme koja se nudi i ugrađuje je kao što je navedeno u stavkama ili odgovarajući, tj. može biti i od drugog proizvođača, drugi tip ili broj artikla i slično, ali odgovarajućih karakteristika, kvalitete kao što je navedena ili bolje. Prije nabave i ugradbe predmeta i materijala potrebno je dobiti odobrenje nadzornog inženjera i naručioca radova. Izvođač je dužan postupati u skladu sa Općim tehničkim uvjetima za radove na cestama (Zagreb, izdanje 2001. god.), osim ako je u projektnoj dokumentaciji drukčije istaknuto.
1.) |  | PRIPREMNI RADOVI
| 1-02 | GEODETSKI RADOVI
1.1. | 1-02.1. | ISKOLČENJE TRASE I OBJEKATA
Iskolčenje trase i objekata obuhvaća sva geodetska mjerenja, kojima se podaci iz projekta prenose na teren ili s terena u projekte, osiguranje osi iskolčene trase, profiliranje, obnavljanje i održavanje iskolčenih oznaka na terenu za sve vrijeme građenja, odnosno do predaje radova investitoru. Cijena obuhvaća i izradu elaborata iskolčenja te geodetske snimke izvedenog stanja i geodetske snimke izvedenog stanja instalacija s prijavom nadležnom uredu za katastarske poslove, a sve u skladu s važećom zakonskom regulativom.
Obračun radova:
1.1.1. |  | - iskolčenje građevine | km | 0.55 |  | 0
1.1.2. |  | - izrada elaborata iskolčenja | km | 0.55 |  | 0
1.1.3. |  | - izrada geodetske snimke izvedenog stanja i geodetske snimke izvedenog stanja instalacija | km | 0.55 |  | 0
1.2. | 1-03.1. | UKLANJANJE GRMLJA I DRVEĆA
Sječa šiblja i stabala svih dimenzija, odsijecanje granja, rezanje stabala i debelih grana na dužine pogodne za prijevoz, vađenje korijenja, šiblja te starih panjeva i panjeva novo posječenih stabala koji se nalaze u cestovnom pojasu, te njihov utovar, prijevoz, deponiranje i uređenje deponije po izboru Izvoditelja. Stavka uključuje i popunu udubine od izvađenih panjeva i istim materijalom kakav je na okolnom temeljnom tlu te zbijanje do propisane zbijenosti Ms≥20MN/m2.
1.2.1. |  | Uklanjanje grmlja | m2 | 15 |  | 0
1.2.2. |  | Uklanjanje stabala (Ø 10-30cm) | kom | 1 |  | 0
1.3. | 1-03.2. | UKLANJANJE I ODVOZ POSTOJEĆE KONSTRUKCIJE, RUBNJAKA, REKLAMNIH PLOČA I SLIČNO
Radovi rušenja i uklanjanja postojeće kolničke konstrukcije, rubnjaka, betonskih kanalica, Čeonih zidova, zacjevljenja, postojećih rigola, kolnih prilaza i sl. uključuju i utovar u prijevozna sredstva te odvoz na stalnu deponiju. Stavkom su obuhvaćena i sva strojna zasijecanja asfalta na mjestima uklapanja nove i stare kolničke konstrukcije, zasijecanja pri izvedbi prokopa i sl. Rušenje i uklanjanje treba obaviti bez nanošenja štete na ostalim objektima i posjedima uz cestu.
Rušenje i uklanjanje treba obaviti bez nanošenja štete na ostalim objektima i posjedima uz cestu.
Rad uključuju i utovar u prijevozna sredstva, te odvoz i istovar na deponiju udaljenosti preko 10 km.
Napomena:
Obračun radova:
1.3.1. |  | Rušenje postojeće kolničke konstrukcija ceste u prosječnoj debljini od 30cm. Stavkom je obuhvaćeno i rušenje rubnjaka, betonskih pasica, rigolica i prometnih otoka ako se potpuno nalaze u području rušenja. | m3 | 775 |  | 0
1.3.2. |  | Rušenje postojeće konstrukcije kolnih ulaza i pješačkih pristupnih staza navedenih u projektu. Stavkom je obuhvaćeno i rušenje betonskih čeonih zidova, zacjevljenja i ostalih elemenata, ako se nalaze u području rušenja. Zemljani kolni ulazi obračunati su u stavci iskop jarka. | m3 | 339 |  | 0
1.3.3. |  | Rušenje postojećih nogostupa i ostalih betoniranih ili asfaltiranih površina na području zahvata. | m2 | 14 |  | 0
1.3.4. |  | rušenje i odvoz cijevnog betonskog propusta; km 0+530 sa betonskim čeonim zidovima i temeljima | m' | 11 |  | 0
1.3.5. |  | strojno zasijecanje asfalta na mjestima uklapanja u postojeći asfaltni zastor | m' | 40 |  | 0
1.3.6. |  | Prilagođavanje novoj niveleti poklopaca komunalnih i ostalih instalacija. Ova stavka obuhvaća slijedeće radove: Rad obuhvaća uklanjanje postojećih poklopaca sa okvirom, popravak oštećenih dijelova okna, betoniranje i ugradnju poklopca sa okvirom na kotu određenu projektom. U stavci predvidjeti i izvedbu pokrovne AB ploče dimenzija prema veličini revizijskog okna, oplatu, armaturu (180kg/m3), beton C25/30 prosječne debljine 20cm. | kom | 3 |  | 0
1.3.7. |  | Dobava i ugradnja poklopaca zdenaca različitih komunalnih i ostalih instalacija na trasi ceste poklopcima nosivosti nazivnog opterećenja 400kN na kotu određenu projektom. Poklopac (HRN EN 124) od lijevanog željeza, okrugli, sa elementima za zakračunavanje sa otvorom za ventilaciju. Razred opterećenja D400.Svijetli promjer 605 mm,građevinske visine 125mm. Okrugli betonski okvir sa dosjedom iz lijevanog željeza sa uloškom protiv lupanja. Poklopac iz lijevanog željeza (sferoidni lijev), okrugli, mase 39,0 kg, sa dva bezvijčana elementa za zakračunavanje koji nemaju potrebu za održavanje i potpuno sigurni od podizanja uslijed prometa, sa ili bez otvora za ventiliranje.Poklopac bez zaštitnog premaza. Masa ukupna ca. 109,0 kg | kom | 3 |  | 0
1.4. | 1-03.5. | LOKACIJA I ZAŠTITA KOMUNALNIH INSTALACIJA I OSTALIH PRIKLJUČAKA
1.4.1. |  | Probni iskopi radi utvrđivanja stvarnog položaja postojećih instalacija uz nadzor predstavnika poduzeća čije su instalacije. Iskope vršiti isključivo ručno. | m3 | 14 |  | 0
1.5. | 1-03.5. | ZAŠTITA I PRELAGANJE POSTOJEĆEG PLINOVODA
Rad obuhvaća dislociranje i zaštitu postojećeg plinovoda koji tijekom gradnje prometnice može biti ugrožen ili zbog križanja s oborinskom kanalizacijom i propustima. Instalacije se izmještaju po odobrenju nadzornog inženjera i po uvjetima vlasnika instalacija.
Stavka uključuje i utovar, transport i odvoz viška materijala iz iskopa na deponiju, te uređenje deponije.
1.5.1. |  | Izmještanje kablova i priključaka. Stavkom je obuhvaćeno uklanjanje postojećih instalacija, te ugradnja novih na novu trasu sa svim potrebnim radovima iskopa, demontaže, vađenja instalacija, iskolčenja i ugradnje. Obračun radova prema stvarno izvršenim radovima | m' | 15 |  | 0
1.5.2. |  | Polaganje betonskih polucijevi za zaštitu postojećih instalacijama na mjestima gdje se nalaze u blizini posteljice. | m' | 15 |  | 0
1.6. | 1-03.5. | ZAŠTITA I PRELAGANJE POSTOJEĆIH ELEKTROENERGETSKIH KABLOVA
Rad obuhvaća dislociranje i zaštitu postojećih elektroenergetskih kablova koji tijekom gradnje prometnice mogu biti ugroženi ili zbog križanja s oborinskom kanalizacijom i propustima. Instalacije se izmještaju po odobrenju nadzornog inženjera i po uvjetima vlasnika instalacija.
Stavka uključuje i utovar, transport i odvoz viška materijala iz iskopa na deponiju, te uređenje deponije.
1.6.1. |  | Izmještanje kablova i priključaka. Stavkom je obuhvaćeno uklanjanje postojećih instalacija, te ugradnja novih na novu trasu sa svim potrebnim radovima iskopa, demontaže, vađenja instalacija, iskolčenja i ugradnje. Obračun radova prema stvarno izvršenim radovima | m' | 15 |  | 0
1.6.2. |  | Polaganje betonskih polucijevi za zaštitu postojećih instalacijama na mjestima gdje se nalaze u blizini posteljice. | m' | 15 |  | 0
1.7. | 1-03.5. | ZAŠTITA I PRELAGANJE POSTOJEĆIH TK KABLOVA
Rad obuhvaća dislociranje i zaštitu postojećih elektroenergetskih kablova koji tijekom gradnje prometnice mogu biti ugroženi ili zbog križanja s oborinskom kanalizacijom i propustima. Instalacije se izmještaju po odobrenju nadzornog inženjera i po uvjetima vlasnika instalacija.
Stavka uključuje i utovar, transport i odvoz viška materijala iz iskopa na deponiju, te uređenje deponije.
1.7.1. |  | Izmještanje kablova i priključaka. Stavkom je obuhvaćeno uklanjanje postojećih instalacija, te ugradnja novih na novu trasu sa svim potrebnim radovima iskopa, demontaže, vađenja instalacija, iskolčenja i ugradnje. Obračun radova prema stvarno izvršenim radovima | m' | 15 |  | 0
1.7.2. |  | Polaganje betonskih polucijevi za zaštitu postojećih instalacijama na mjestima gdje se nalaze u blizini posteljice. | m' | 15 |  | 0
|  | Ukupno 1.) - PRIPREMNI RADOVI (kn): |  |  |  | 0
2.) |  | ZEMLJANI RADOVI
2.1. | 2-01 | SKIDANJE HUMUSA
Rad obuhvaća površinski iskop humusa u debljini sloja od 20cm i njegovo prebacivanje (utovar, odvoz, istovar, deponiranje, uređenje deponije) na stalno ili privremeno odlagalište, koje osigurava i održava Izvoditelj radova. Humus se iskopava strojno, buldozerima, bagerima ili univerzalnim strojevima. U završnoj fazi radova otkopanim materijalom vrši se humuziranje pokosa nasipa i zelenih površina.
Obračun radova:
|  | Po kubičnom metrom stvarno iskopanog humusa mjereno u sraslom stanju. | m3 | 567 |  | 0
2.2. | 2-02 | ŠIROKI ISKOP
Strojni iskop tla "C" kategorije na trasi. Iskopi predviđeni projektom kao što su: iskopi u trasi za kolnik, pristupne puteve i pješačke staze, autobusna ugibališta, usjeka, zasjeka, iskopi kod devijacija cesta i prilaznih putova, kao i široki iskopi pri gradnji objekata. Iskop se obavlja prema visinskim kotama iz projekta, te propisanim nagibima kosina. Rad uključuje utovar iskopanog materijala u prijevozna sredstva, prijevoz do deponije, deponiranje, te uređenje deponije. Mjesto deponije dužan je osigurati Izvoditelj radova. Dio materijala koji je potreban za izradu zemljanog nasipa, uređenje i popunu zemljanih površina potrebno je privremeno deponirati na gradilištu.
Obračun radova:
Po kubičnom metru iskopanog materijala mjereno u sraslom stanju.
| 2-02.3. | iskop u materijalu “C” kategorije | m3 | 910 |  | 0
2.3. | 2-08.4. | UREĐENJE POSTELJICE GEOTEKSTILOM
Planiranje i poravnanje eventualnih neravnina na posteljici, nabava, dobava i polaganje geotekstila kvalitete i klasifikacije prema OTU. Geotekstil tip 300g/m2. Rad obuhvaća polaganje geotekstila na pripremljenu posteljicu s preklapanjem i šivanjem. Preklapanje treba izvesti u smjeru nasipanja materijala.
Obračun radova:
|  | Prema kvadratnom metru ugrađenog geotekstla | m2 | 4951 |  | 0
2.4. | 2-09 | IZRADA NASIPA
Ovaj rad obuhvaća nasipe koji su predviđeni projektom, a to su: nasipi u bankini i nasipi ispod konstrukcije.
| 2-09.1. | IZRADA NASIPA OD ZEMLJANIH MATERIJALA
Nabava, utovar, dovoz, istovar prema i razastiranje zemljanog materijala, te grubo planiranje i zbijanje nasipa bankine prema dimenzijama i nagibima iz projekta. Zbijanje nasipa u zemljanim materijalima treba izvršiti tako, da se postigne stupanj zbijenosti u odnosu na standardni Proctor-ov postupak Sz≥100%, odnosno modul stišljivosti Ms≥30MN/m2. Izrada nasipa bankine od zemljanog materijala dobivenog iz širokog iskopa. Rad obuhvaća dovoz i istovar materijala sa privremene gradilišne deponije ili s pozajmišta, strojno razastiranje i planiranje zemljanog materijala, zbijanje ježevima, glatkim valjcima ili valjcima s kotačima na pneumaticima uz potrebno kvašenje vodom.
Nasip se obavlja prema visinskim kotama iz projekta.
Obračun radova:
2.4.1. |  | Po kubičnom metru stvarno izvedenog nasipa zemljane bankine. | m3 | 529 |  | 0
| 2-10 | IZRADA POSTELJICE
Ovaj rad obuhvaća uređenje posteljice, tj. grubo i fino planiranje materijala i nabijanje do tražene zbijenosti. Posteljicu treba izraditi prema kotama iz projekta.
2.5. | 2-10.1. | IZRADA POSTELJICE OD ZEMLJANIH MATERIJALA
Rad obuhvaća strojno grubo i fino planiranje, zbijanje glatkim valjcima ili valjcima s točkovima na pneumaticima, na mjestima proširenja ili gdje je uklonjena postojeća konstrukcija tucaničkog kolnika. Zbijanje posteljice u zemljanim materijalima treba izvršiti tako, da se postigne stupanj zbijenosti u odnosu na standardni Proctor-ov postupak Sz≥100%, odnosno modul stišljivosti Ms≥30MN/m2
Obračun radova po četvornom metru stvarno izvedene posteljice:
2.5.1. |  | Po četvornom metru stvarno izvedene posteljice ispod kolnika glavne trase ceste i autobusnih ugibališta; Ms≥30MN/m2, Sz≥100%; na iskopanoj posteljici | m2 | 4636 |  | 0
2.6. | 2-16. | IZRADA BANKINA
| 2-16.1 | IZRADA BANKINA OD ZRNATOG KAMENOG MATERIJALA
Izrada bankina od zrnatog kamenog materijala. Debljina sloja zrnatog kamenog materijala bankine u zbijenom stanju iznosi 12cm, a širina bankine iznosi 100cm, prema detaljima iz projekta. Rad obuhvaća dobavu zrnatog kamenog materijala, razastiranje, planiranje i zbijanje. Razastiranje i planiranje obavlja se strojno grejderom uz potreban ručni rad. Zbijanje se obavlja glatkim valjcima ili valjcima s kotačima na pneumaticima uz potrebno kvašenje vodom.
Razastiranje i planiranje obavlja se strojno uz potreban ručni rad. Zbijanje se obavlja lakim glatkim valjcima u jednom prolazu.
2.6.1. |  | Po metru stvarno izvedene bankine | m' | 852 |  | 0
2.7. | 2-07. | PRIJEVOZ MATERIJALA
Rad obuhvaća prijevoz iskopanog humusnog materijala, mješanog materijala i materijala kategorije "C" od mjesta iskopa ili pozajmišta do mjesta istovara u nasip ili odlagalište. Rad uključuje utovar iskopanog materijala u prijevozna sredstva, prijevoz do deponije ili mjesta ugradnje, istovar, deponiranje, te uređenje deponije.
Obračun radova:
Po kubičnom metru stvarno prevezenog materijala iskopanog sraslog materijala prema projektu.
2.7.1. |  | odvoz viška humusnog materijala do mjesta deponije | m3 | 623 |  | 0
2.7.3. |  | prijevoz materijala "C" kategorije do mjesta deponije | m3 | 381 |  | 0
|  | Ukupno 2.) - ZEMLJANI RADOVI (kn): |  |  |  | 0
3.) |  | ODVODNJA
| 3-01 | POVRŠINSKO ODVODNJAVANJE
| 3-01.1. | ODVODNI JARCI
Rad obuhvaća iskop jaraka, te razastiranje iskopanog materijala odvodnih jaraka uz nožicu nasipa ili uz rub zasjeka u sraslom tlu kategorije C. Materijal iz iskopa razastire se u pojasu ceste ako je to moguće ili se odvozi u odlagalište i tamo razastire.
3.1. | 3-01.1.1 | ISKOP JARAKA
Strojni iskop jarka s uređenjem dna i pokosa jarka prema projektu. Rad obuhvaća iskop jarka, utovar, prijevoz na deponiju, istovar, deponiranje i uređenje deponije koju osigurava Izvoditelj radova. Strojni iskop jaraka u tlu s uređenjem dna i pokosa jarka prema projektu s odbacivanjem materijala u stranu, utovarom iskopanog materijala u prijevozna sredstva, prijevozom do deponije, deponiranjem, te uređenjem deponije. Mjesto deponije dužan je osigurati Izvoditelj radova. Dio materijala koji je potreban za izradu zemljanog nasipa bankina potrebno je privremeno deponirati na gradilištu.
Obračun radova:
Rad se mjeri u m3 stvarnog iskopa jarka. U stavku je uključen iskop i razastiranje materijala te fino uređenje pokosa i dna jarka.
3.1.1. |  | Iskop odvodnih jaraka i uređenje pokosa postojećih jaraka uz trasu ceste. Rad obuhvaća profiliranje jaraka, prijevoz materijala na deponiju, deponiranje i uređenje deponije. Rad se mjeri po dužnom metru uređenog jarka. | m3 | 376 |  | 0
3.1.2. |  | Iskop odvodnog melioracijskog kanala i uređenje pokosa jaraka. Melioracijski jarak nalazi se na k.č.br.1110. Rad obuhvaća profiliranje jaraka, prijevoz materijala na deponiju, deponiranje i uređenje deponije. | m3 | 120 |  | 0
3.2. | 2-15. | OBLOGA JARKA BETONSKOM GALANTERIJOM
Izrada zaštite dna i pokosa jarka vodonepropusnom betonskom oblogom od tvorničkih betonskih elemenata. Obloga se izvodi od betonske galanterije debljine 8cm na podlozi betona C16/20 debljine 12cm. Betonska galaterija je zelene boje. Ova stavka obuhvaća nabavu, transport i ugradnju podložnog betona i betonske galanterije. Cijenom obuhvatiti sav potreban rad i materijal do potpunog dovršenja obloga.
|  | Obračun radova po m2 razvijene površine i potpuno dovršene obloge | m2 | 51 |  | 0
| 3-02 | DRENAŽE
3.3. | 3-02.1. | IZRADA PROCIJEDNICA
Rad obuhvaća nabavu, dobavu i ugradnju zrnatog kamenog materijala granulacije 30/60mm za izvedbu tankog sloja kao produžetka donjeg nosivog sloja kolničke konstrukcije u širini bankina, obostrano ili samo u širini niže bankine, na isplaniranu podlogu u širini od 1,50m, debljini 0,20m na svakih 15m trase. Materijal se ugrađuje i sabija laganim sredstvima za sabijanje do modula stišljivosti koji iznosi Ms≥35MN/m2. U stavku je uključen i iskop zemlje bankine i kasnije zatrpavanje za potrebe izvedbe procjednica, te utovar i odvoz viška materijala na deponiju koju je dužan osigurati Izvoditelj radova.
Obračun radova:
|  | Rad se mjeri i obračunava u kubičnim metrima (m3) ugrađenog zrnatog kamenog materijala. | m3 | 33 |  | 0
3.4. | 3-04.7.1 | RUBNJACI
Dobava i ugradba betonskog rubnjaka poprečnog presjeka 18/24 i 8/20cm na prethodno izvedenu podlogu od svježeg betona. Rad obuhvaća moguće zasijecanje ruba asfalta, uređenje stranica rova, ugradnju rubnjaka u betonsku podlogu prema detaljima iz projekta. Beton ugrađenog rubnjaka mora biti klase C 35/45 – v/c faktor ispod 0.45, otporan na smrzavanje i soli za odmrzavanje.
Rad se mjeri u metrima (m') postavljenih rubnjaka prema detaljima iz projekta, uključivo s izvedbom podloge C16/20; 0,08m3/m':
3.4.1. |  | 18/24/100cm uz rub kolnika km 0+090 - km 0+117 | m' | 27 |  | 0
|  | Ukupno 3.) - ODVODNJA (kn): |  |  |  | 0
4.) |  | KOLNIČKA KONSTRUKCIJA
4.1 | 5-01 | NOSIVI SLOJEVI OD ZRNATOG KAMENOG MATERIJALA
Izrada nosivog sloja od mehanički stabiliziranog drobljenog kamenog materijala. Rad obuhvaća dobavu i ugradnju drobljenog kamenog materijala veličine zrna 0-63 mm. Zahtjevi kvalitete su za: cestu - stupanj zbijenosti Sz=100%, Ms=80MN/m2,
Rad se mjeri u kubičnim metrima za svaku debljinu sloja:
4.1.1. |  | nosivi sloj od drobljenog kamenog materijala ispod ceste od min. 35cm | m3 | 1547 |  | 0
4.1.2. |  | nosivi sloj od drobljenog kamenog materijala na otresnicama pristupnih puteva debljine min. 30cm, širine 3m i duljine 15m | m3 | 16 |  | 0
4.2. | P.T.U. 7. | STROJNO GLODANJE POSTOJEĆEG ASFALTA NA CESTI
Rad obuhvaća profiliranje postojećeg kolnika prosječne debljine 4,0cm specijalnim strojevima zbog izravnanja površine kolnika i prilagodbe novoj niveleti i poprečnom nagibu. Ovim radom obuhvaćeno je i uklanjanje skinutog asfalta, odvoz na deponiju, te čišćenje obrađene površine kolnika.
Obračun radova:
|  | Po kvadratnom metru profiliranog kolnika. | m2 | 4 |  | 0
4.3. | P.T.U.8. | ŠPRICANJE BITUMENSKOM EMULZIJOM
Špricanje kolnika bitumenskom emulzijom prije nanošenja izravnavajućeg odnosno nosivog sloja u količini od 0.3 kg/m2, na postojeći asfaltni kolnik, spojevima sa sporednim cestama i uklapanjima. U cijenu ulazi čišćenje kolnika, nabava i doprema emulzije, te sve radnje potrebne za dovršetak radova.
Obračun radova:
|  | Po kvadratnom metru očišćene i premazane površine. | m2 | 10 |  | 0
4.4. | 13108-1 | NOSIVI SLOJEVI (AC base)
Strojna izrada asfaltnog nosivog sloja (AC base), proizvedenog i ugrađenog po vrućem postupku, vrste bitumena i agregata prema potvrđenom radnom sastavu.
U cijenu je uključena nabava i prijevoz prethodno strojno proizvedene mješavine od agregata i bitumena kao veziva, nazivne veličine najvećeg zrna, vrste kamenog materijala i granulometrijskog sastava prema odredbama u projektu i u skladu prema: HRN EN 13043:2003 (agregati); HRN EN 12591:2009 (cestograđevni bitumen) i HRN EN 13108-1:2007 (asfaltbeton), te utovar, prijevoz, i strojna ugradba (razastiranje i zbijanje).
Izvedba i kontrola kakvoće prema (HRN EN 13108-1) i tehničkim svojstvima i zahtjevima za građevinske proizvode za proizvodnju asfaltnih mješavina i za asfaltne slojeve kolnika.
Obračun radova po m2 nosivog sloja:
4.4.1. |  | AC 22 base 50/70 AG6 M2 debljine 6cm na cesti, punom širinom i u proširenju | m2 | 3294 |  | 0
4.4.2. |  | AC 22 base 50/70 AG6 M2 debljine 6cm na lepezama priključaka | m2 | 16 |  | 0
4.5. | 13108-1 | HABAJUĆI SLOJEVI (AC surf)
Strojna izrada asfaltnog habajućeg sloja (AC surf), proizvedenog i ugrađenog po vrućem postupku, vrste bitumena i agregata prema potvrđenom radnom sastavu.
U cijenu je uključena nabava i prijevoz prethodno strojno proizvedene mješavine od agregata i bitumena kao veziva, nazivne veličine najvećeg zrna, vrste kamenog materijala i granulometrijskog sastava prema odredbama u projektu i u skladu prema: HRN EN 13043:2003 (agregati); HRN EN 12591:2009 (cestograđevni bitumen) i HRN EN 13108-1:2007 (asfaltbeton), te utovar, prijevoz, i strojna ugradba (razastiranje i zbijanje).
Izvedba i kontrola kakvoće prema (HRN EN 13108-1) i tehničkim svojstvima i zahtjevima za građevinske proizvode za proizvodnju asfaltnih mješavina i za asfaltne slojeve kolnika.
U cijenu izvedbe habajućeg sloja uključeno je čišćenje podloge te nabava, prijevoz i prskanje bitumenskom emulzijom prije izvedbe samog sloja u količini od 0,30kg/m2.
Obračun radova po m2 asfaltnog habajućeg sloja:
4.5.1. |  | AC 11 surf 50/70 AG4 M4 debljine 4cm na cesti | m2 | 3294 |  | 0
4.5.2. |  | AC 11 surf 50/70 AG4 M4 debljine 4cm na lepezama priključaka | m2 | 16 |  | 0
4.6. | P.T.U. 9. | SANACIJA BETONSKIH STAZA
Izrada završnog sloja od betona C30/37, debljine 12cm, na pješačkim stazama, a prema detaljima i kotama danim projektom. Podrazumijeva sav rad i materijal, sve prijevoze i prijenose, rad na izradi, ugradnji i njezi betona. Izrada dilatacija na svakih 1,5m uključena je u stavku. Stavka uključuje i potrebnu oplatu, armaturu Q283 (45kg/m3 betona), te sav potreban materijal, rad i pribor za potpuno dovršenje stavke.
4.6.1. |  | Obračun po m3; betona | m3 | 1 |  | 0
4.6.2. |  | Obračun po m3; zrnatog kamenog materijala | m3 | 2 |  | 0
4.7. | P.T.U. 10. | BETONSKA GALANTERIJA TAKTILNOG POLJA UPOZORENJA
Nabava, dobava i ugradnja betonske galanterije u vidu taktilnih polja upozorenja užlijebljene ili čepaste strukture. Stavka obuhvaća i dobavu i ugradnju izravnavajućeg sloja od drobljene kamene sitneži debljine 3cm kao podloge za betonsku galanteriju. Galanterija mora zadovoljiti zahtjeve prema normi HRN EN 1338:2008.
Obračun radova.
4.7.1. |  | taktilno polje upozorenja čepaste strukture: ploča dimenzija 20x20x8cm | m2 | 0.7 |  | 0
|  | Ukupno 4.) - KOLNIČKA KONSTRUKCIJA (kn): |  |  |  | 0
5.) |  | KOLNI PRILAZI
5.1. | P.T.U. 13. | KOLNI PRILAZ - TIP 1
Rekonstrukcija postojećih betoniranih ili asfaltiranih kolnih prilaza preko odvodnih jaraka. Rad obuhvaća izradu čeonih zidova, nabavu, dobavu i ugradnju B.C. Ø400mm, pijeska za podlogu i ispunu oko cijevi do kote posteljice, nosivog sloja od drobljenog kamenog materijala u sloju od 30cm te završnog sloja od AC 11 surf 50/70 AG4 M4 u debljini od 4cm.
5.1.1. |  | podloga od pijeska 10cm i ispuna rova pijeskom do kote posteljice | m3 | 150 |  | 0
5.1.2. |  | Betonska cijev Ø400mm | m' | 167 |  | 0
5.1.3. |  | Betoniranje temelja i čeonih zidova cijevnih propusta prema projektu, betonom C 30/37 uz iskop za temelj propusta. Rad obuhvaća iskop zemlje za izvedbu temelja, dobavu i ugradnju šljunčane podloge, nabavu, dobavu, ugradnju i njegu betona, izradu oplate i armature, te sve potrebne i ostale radove za dovršenje propusta prema idealnim mjerama iz projekta. Radovi se mjere i obračunavaju po komadu izvedenog čeonog zida sa temeljem za B.C. Ø400mm | kom | 60 |  | 0
5.1.4. |  | Nosivi sloj: drobljeni kameni materijal 0/60mm u sloju debljine 30cm | m3 | 263 |  | 0
5.1.5. |  | Asfaltni zastor: AC 11 surf 50/70 AG4 M4 debljine 4cm | m2 | 795 |  | 0
5.2. | P.T.U. 14. | KOLNI PRILAZ - TIP 2
Rekonstrukcija postojećih zemljanih kolnih prilaza preko odvodnih jaraka. Rad obuhvaća izradu čeonih zidova, nabavu, dobavu i ugradnju B.C. cijevi Ø400mm, pijeska za podlogu i ispunu oko cijevi do kote posteljice, nosivog sloja od drobljenog kamenog materijala u sloju od 30cm.
5.2.1. |  | podloga od pijeska 10cm i ispuna rova pijeskom do kote posteljice | m3 | 62 |  | 0
5.2.2. |  | Betonska cijev Ø400mm | m' | 69 |  | 0
5.2.3. |  | Betoniranje temelja i čeonih zidova cijevnih propusta prema projektu, betonom C 30/37 uz iskop za temelj propusta. Rad obuhvaća iskop zemlje za izvedbu temelja, dobavu i ugradnju šljunčane podloge, nabavu, dobavu, ugradnju i njegu betona, izradu oplate i armature, te sve potrebne i ostale radove za dovršenje propusta prema idealnim mjerama iz projekta. Radovi se mjere i obračunavaju po komadu izvedenog čeonog zida sa temeljem za B.C. Ø400mm | kom | 34 |  | 0
5.2.4. |  | Nosivi sloj: drobljeni kameni materijal 0/60mm u sloju debljine 30cm | m3 | 102 |  | 0
|  | Ukupno 5.) - KOLNI PRILAZI (kn): |  |  |  | 0
6.) |  | OBJEKTI CESTE
6.1.) |  | CESTOVNI PROPUSTI
| 3-03 | CESTOVNI PROPUSTI
6.1. | 3-03.1. | ISKOP ZA TEMELJE PROPUSTA
Strojni iskop za temelje propusta dimenzija prema odredbama projekta, odnosno iznimno uputama nadzornog inženjera s poravnanjem dna. Temelji širine do 2 m, dubine do 2 m, u materijalu kategorije “C”.
U cijenu je uključeno eventualno potrebno razupiranje i crpljenje oborinske i podzemne vode, vertikalni prijenos s odlaganjem iskopanog materijala, zatrpavanje temelja i utovar viška iskopa nakon zatrpavanja u prijevozno sredstvo.
Izvedba, kontrola kakvoće i obračun prema Općim tehničkim uvjetima za radove na cestama, IGH 2001. (OTU), 1. i 2. Poglavlje; odredba 2-02., 2-04. i 3-03.1
Obračun radova:
6.1.1. |  | Rad se mjeri po metru kubnom stvarnog iskopanog materijala za temelje propusta. | m3 | 14 |  | 0
| 3-03.2. | IZRADA BETONSKIH ZIDOVA CIJEVNIH PROPUSTA ILI BETONSKIH GLAVA PROPUSTA
6.2. | 3-03.2.2.2 | Izrada betonskih propusta
Betoniranje čeonih zidova, temelja, glava, cijevi, ploča, upornjaka i krila cijevnih, svođenih ili pločastih propusta betonom klase C 30/37, u svemu prema nacrtima, detaljima i uvjetima iz projekta.
Obračun je po m3 ugrađenog betona po projektiranom presjeku, a u cijeni je uključena dobava betona, svi prijevozi i prijenosi, izrada i demontaža oplate i skele, rad na ugradbi i njezi betona, te sav drugi potrebni rad i materijal. U cijeni je uključena i
Izvedba, kontrola kakvoće i obračun prema Općim tehničkim uvjetima za radove na cestama, IGH 2001. (OTU), 1., 3. i 7. Poglavlje; odredbe 3-03.2; 7-01. i 7-01.04.
Obračun radova:
|  | Rad se mjeri po metru kubnom ugrađenog betona. | m3 | 4 |  | 0
| 3-03.2. | IZRADA PROPUSTA OD BETONSKIH CIJEVI
6.3. | 3-03.2.4 | Dobava postava i spajanje predgotovljenih vodonepropusnih betonskih cijevi
Predgotovljeni elementi polažu se na pripremljenu betonsku temeljnu podlogu u projektiranom nagibu, te spajaju prema detaljima iz projekta i uputama dobavljača.
Obračun je po m1 ugrađenih cijevi, a u cijeni je uključena dobava predgotovljenih cijevi i spojnih sredstava, svi prijevozi i prijenosi, rad na montaži i ugradbi uključivo sav potreban pomoćni materijal. U cijeni je uključena i izrada zaštitnog klina.
Izvedba, kontrola kakvoće i obračun prema Općim tehničkim uvjetima za radove na cestama, IGH 2001. (OTU), 1. i 3. Poglavlje; odredbe 3-03.2.
Obračun radova:
Obračun se vrši po m' ugrađene cijevi.
6.3.1. |  | B.C. Ø40 cm | m' | 22 |  | 0
| 3-03.2.5 | BETONIRANJE OBLOGE PROPUSTA
6.4. | 3-03.2.5.1 | Betoniranje obloge cijevnih propusta u jednostranoj oplati betonom klase C 20/25 u svemu prema nacrtima, detaljima i uvjetima iz projekta odnosno uputama nadzornog inženjera.
Obračun je po m3 ugrađenog betona po projektiranom presjeku, a u cijeni je uključena dobava betona, svi prijevozi i prijenosi, izrada i demontaža oplate i skele, rad na ugradbi i njezi betona, te sav drugi potrebni rad i materijal.
Izvedba, kontrola kakvoće i obračun prema Općim tehničkim uvjetima za radove na cestama, IGH 2001. (OTU), 1., 3. i 7. Poglavlje; odredbe 3-03.2; 7-01.01. i 7-01.04.
Obračun radova:
|  | Rad se mjeri po metru kubnom ugrađenog betona. | m3 | 9 |  | 0
| 3-03.2.7 | ARMIRAČKI RADOVI
6.5. | 3-03.2.7.3 | Dobava i ugradba čelika za armiranje betona.
Obračunava se po kilogramu (kg) ugrađene armature prema specifikacijama iz projekta, a u cijeni je uključena dobava čelika za armiranje; razvrstavanje i čišćenje, sječenje i savijanje; doprema na gradilište, prijevozi i prijenosi; postava, podlaganje i vezanje
Čelik za armiranje rebrasti B500B (RA2 400/500).
Izvedba, kontrola kakvoće i obračun prema Općim tehničkim uvjetima za radove na cestama, IGH 2001. (OTU), 1. i 3. Poglavlje; odredbe 3-03.2, 7-00.2. i 7-01.5.
Obračun radova:
|  | Rad se mjeri po kg ugrađene armature propusta | kg | 405 |  | 0
| 3-04.1. | STROJNI ISKOP ROVA ZA PROPUSTE
6.6. | 3-04.1.1.3 | Strojni iskop rova za cijevi propusta, a projektirane širine s eventualno potrebnim razupiranjem, u materijalu kategorije “C”, u svemu prema nacrtima iz projekta.
Obračunava se po m3 iskopa u sraslom stanju prema mjerama iz projekta, a u cijeni su uključeni i svi eventualni pomoćni radovi (oplata, crpljenja, vertikalni prijenosi, privremeno odlaganje i sl.), poravnanje dna, eventualno potrebna mjestimična sanacija
Izvedba, kontrola kakvoće i obračun prema Općim tehničkim uvjetima za radove na cestama, IGH 2001. (OTU), 1 i 2.. Poglavlje; odredba 2-05. i 3-04.1.
Obračun radova:
|  | Obračunava se po m3 iskopa u sraslom stanju | m3 | 20 |  | 0
| 5-01. | UGRADNJA TANPONSKOG SLOJA ŠLJUNKA TEMELJA
6.7. | 5-01.4. | Strojna izrada nosivog sloja od zrnatog kamenog materijala najvećeg zrna 31,5 mm bez veziva, u debljini prema projektu.
U cijenu je uključena nabava kamenih prirodnih ili drobljenih zrnatih materijala kakvoće i granulometrije prema zahtjevima projekta i OTU, utovar, prijevoz, i ugradnja (strojno razastiranje, planiranje i zbijanje do traženog modula stišljivosti ili stupnja zbijenosti) na uređenu i preuzetu podlogu.
Izvedba, kontrola kakvoće i obračun prema Općim tehničkim uvjetima za radove na cestama, IGH 2001. (OTU), 1. i 5. Poglavlje; odredbe 5-01; 5-01.1 do 5-01.4.
|  | Obračunava se po m3 ugrađenog materijala | m3 | 1.3 |  | 0
|  | Ukupno 6.) - OBJEKTI CESTE (kn): |  |  |  | 0
7.) |  | OPREMA CESTE
I |  | PRIPREMNI RADOVI
7.1. | 1-03.2. | UKLANJANJE UMJETNIH OBJEKATA, PROMETNIH ZNAKOVA, REKLAMNIH PLOČA I SLIČNO
Vađenje, demontiranje i izmještanje prometnih znakova, reklamnih ploča, čeličnih odbojnika, ograda i druge prometne opreme na cesti treba obaviti tako da se svi sastavni dijelovi sačuvaju neoštećeni i da ih je moguće opet upotrijebiti. Izvoditelj je dužan održavati gradilište za vrijeme izvođenja radova (održavanje zelenila, vertikalne, horizontalne i ostale signalizacije, privremene ragulacije i svega ostalog što je u funkciji sigurnog odvijanje prometa).
Rušenje i uklanjanje postojećih propusta, uklanjanje rubnjaka, prometne opreme, rušenje i premještanje ograda, rušenje dotrajalih zgrada, odstranjivanje odlagališta i drugih objekata treba obaviti bez nanošenja štete na ostalim objektima i posjedima uz cestu.
Prije početka radova Izvoditelj je dužan u suradnji s nadzorom sačiniti popis turističke signalizacije i reklama, kako bi se temeljem istog od vlasnika turistčke signalizacije i reklama moglo zatražiti privremeno uklanjanje ili izmještanje (o trošku vlasnika) za vrijeme izvođenja radova. Postojeći turistički znakovi se zadržavaju.
Obračun radova:
7.1.1. |  | vađenje i demontiranje prometnih znakova na jednom stupu | kom | 1 |  | 0
7.1.2. |  | vađenje i demontiranje dva prometna znaka na jednom stupa | kom | 1 |  | 0
I |  | UKUPNO PRIPREMNI RADOVI |  |  |  | 0
II | 9-01 | PROMETNI ZNAKOVI (OKOMITA SIGNALIZACIJA)
Sve postojeće prometne znakove koji zadovoljavaju uvjete iz važećih zakona, pravilnika, te normi vezanih uz prometne znakove, a u pogledu retrorefleksije, veličine znakova i sl., te čija je očuvanost na zadovoljavajućoj razini, potrebno je propisno ugraditi na za to predviđeno mjesto prema detaljima iz projekta.
Ovaj rad obuhvaća nabavu i postavljanje svih vrsta prometnih znakova u svemu prema projektu prometne opreme ceste. Prometni znakovi svojom vrstom, značenjem, oblikom, bojom, veličinom i načinom postavljanja trebaju biti u skladu s Pravilnikom o prometnim znakovima, signalizaciji i opremi na cestama (N.N. 33/05, 64/05, 155/05 i 14/11), te hrvatskim normama.
| 0-24 | Radovi nemogu započeti bez privremene regulacije prometa za vrijeme izvođenja radova. Izvođač je dužan osigurati Projekte privremene regulacije prometa, te pri sastavljanju ponude obići buduće gradilište te ukalkulirati u ponudu prometne znakove privremene regulacije prometa u potrebnom broju, obliku i s tehničkim obilježjima u skladu sa napredovanjem radova i zahtjevima zakonom nadležnih institucija, te ishođenje svih potrebnih suglasnosti. Radovi se posebno ne obračunavaju i ne naplaćuju već ih treba uključiti u cijenu horizontalne i vertikalne prometne signalizacije predviđene ovim troškovnikom. Prometni znakovi privremene regulacije prometa su oblika trokuta, kruga ili pravokutnika, a postavljaju na stupove kružna presjeka obojeni crvenom i bijelom bojom (d=25 cm). Rad obuhvaća nabavu, prijevoz, postavljanje i premještanje prometnih znakova sa stupovima i temeljima ili nogarima za K21, a osim postavljanja obvezna je i kontrola zbog eventulanog rušenja ili oštećenja, kao i kontrola napajanja za svjetleće prometne znakove i mobilne semafore. Nakon završetka svih radova znakovi privremene regulacije prometa moraju se ukloniti, a ostaju u vlasništvu Izvođača.
Prometni znakovi pričvršćuju se na stupove koji su izrađeni od Fe cijevi i zaštićeni protiv korozije postupkom vrućeg cinčanja. Pri postavljanju prometni znak treba zakrenuti za 3-5° u odnosu na os prometnice da se izbjegne intenzivna refleksija i smanji kontrast oznaka, znaka i pozadine koja je osvijetljena. Klasa retrorefleksije sukladno Pravilniku. Na isti se stup ne smije postaviti više od dva prometna znaka. Na istom stupu ukoliko je više prometnih znakova klasa retrorefleksije mora biti ona veća (II ili III). Stupovi znakova postavljaju se u betonske temelje minimalne kakvoće betona C 20/25, oblika zarubljene piramide čije su stranice donjeg kvadrata 30 cm i gornjeg 20 cm.
Obračun radova: Postavljanje prometnih znakova obračunava se po komadu postavljenog znaka zajedno sa stupom i temeljem.
7.2. | 9-01.1. | PROMETNI ZNAKOVI OPASNOSTI
Prometni se znakovi opasnosti (oblika istostraničnoga trokuta) postavljaju na stupove kružna presjeka Dimenzije znakova određene su Pravilnikom o prometnim znakovima, signalizaciji i opremi na cestama (N.N. 33/05, 64/05, 155/05 i 14/11) i HR normama. Rad obuhvaća nabavu, prijevoz i postavljanje prometnoga znaka sa stupom i temeljem. Obračunava se prema broju postavljenih znakova određenih dimenzija, uključujući stupove, sva oprema i pribor za pričvrščivanje prometnih znakova i temelje s nosivom konstrukcijom.
Obračun radova:
7.2.1. |  | Z A11, 90x90x90 cm | kom | 1 |  | 0
7.3. | 9-01.2. | PROMETNI ZNAKOVI IZRIČITIH NAREDBI
Prometni znakovi izričitih naredbi su kružnog oblika (iznimno osmerokut ili istostraničan trokut) i postavljaju se na stupove kružna presjeka. Dimenzije znakova određene su Pravilnikom o prometnim znakovima, signalizaciji i opremi na cestama (N.N. 33/05, 64/05, 155/05 i 14/11) i HR normama. Rad obuhvaća nabavu, prijevoz i postavljanje prometnoga znaka sa stupom i temeljem. Obračunava se prema broju postavljenih znakova određenih dimenzija, uključujući stupove, sva oprema i pribor za pričvrščivanje prometnih znakova i temelje s nosivom konstrukcijom.
Obračun radova:
7.3.1. |  | Z B01, 60x60x60 cm | kom | 1 |  | 0
7.4. | 9-01.3. | PROMETNI ZNAKOVI OBAVIJESTI
Prometni znakovi obavijesti su oblika kruga, kvadrata ili pravokutnika, a postavljaju na stupove kružna presjeka. Rad obuhvaća nabavu, prijevoz i postavljanje prometnoga znaka sa stupovima i temeljima ili nosačima za stup semafora. Obračunava se prema broju postavljenih znakova određenih dimenzija, uključujući stupove, sva oprema i pribor za pričvrščivanje prometnih znakova i temelje s nosivom konstrukcijom.
Obračun radova:
7.4.1. |  | Z C02, 60x60 cm | kom | 2 |  | 0
7.4.2. |  | Z C13, Ø 60 cm | kom | 1 |  | 0
II |  | UKUPNO PROMETNI ZNAKOVI (OKOMITA SIGNALIZACIJA) |  |  |  | 0
III | 9-02 | OZNAKE NA KOLNIKU
Ovaj rad obuhvaća izradu oznaka na kolniku (sav rad djelatnika i strojeva i sav materijal) za reguliranje prometa koje su definirane u Pravilniku o prometnim znakovima, signalizaciji i opremi na cestama (N.N. 33/05, 64/05, 155/05 i 14/11), HR normama i ovim O.T.U. Oznake na kolniku dijele se na: • uzdužne oznake na kolniku, • poprečne oznake na kolniku, • ostale oznake na kolniku. Boje i dimenzije oznaka određene su Pravilnikom i pripadajućim normama. U cijenu je potrebno uključiti i tzv "markiranje".
7.6.1. | 9-02.1. | UZDUŽNE OZNAKE NA KOLNIKU
Pod uzdužnim oznakama na kolniku razumijevaju se crte obilježene paralelno s osi kolnika, a služe za detaljno utvrđivanje načina upotrebe kolničke površine.
Širina crta sukladno HRN, h=12 cm
Obračun radova:
7.6.1.1. |  | - puna crta (razdjelna); š=12 cm; bijela | m' | 184 |  | 0
7.6.1.2. |  | - isprekidana crta 3+3 (razdjelna); š=12 cm; bijela | m' | 362 |  | 0
7.7.2. | 9-02.2. | POPREČNE OZNAKE NA KOLNIKU
Obračun radova:
7.7.2.1 |  | - crta zaustavljanja – isprekidana bijela | m | 13 |  | 0
0
III |  | UKUPNO OZNAKE NA KOLNIKU: |  |  |  | 0
IV | 9-07 | OSTALA PROMETNA OPREMA
7.8. |  | Rad obuhvaća nabavu, dopremu i ugradnju projektirane prometne opreme.
Obračun radova:
7.8.1. |  | Z K14, 50 x 50 cm | kom | 4 |  | 0
7.8.2. |  | Projekt privremene regulacije prometa | kpl. | 1 |  | 0
IV | 9-07 | UKUPNO OSTALA PROMETNA OPREMA |  |  |  | 0
|  | Ukupno 7.) - OPREMA CESTE (kn): |  |  |  | 0
8.) |  | KONTROLA IZVEDBE
8.1. |  | Troškovi ispitivanja materijala, uzimanja uzoraka, laboratorijska obrada sa izdavanjem atesta, te ispitivanje svih ugrađenih slojeva nasipa i kolničke konstrukcije. Ispitivanje se vrši u slijedećem obimu:
a) Ispitivanje modula stišljivosti svih slojeva nasipa i posteljice na svakih 500m2,
b) Ispitivanje modula stišljovosti tamponskog sloja sloja na svakih 500m2,
c) Davanje recepture i dokaznog radnog sastava za asfaltne slojeve.
Kompletan materijal kao dokaz kvalitete izvedenih radova i ugrađenog materijala trebaju činiti:
a) atesti za sve ugrađene materijale i elemente
|  | b) izvještaji o kontrolnim ispitivanjima | kplt.
|  | Obračun radova: | 1%
|  | Ukupno 8.) - KONTROLA IZVEDBE (Kn): |  |  |  | 0

## Rekapitulacija
Investitor: | OPĆINA ANTUNOVAC Braće Radića 4, 31216 Antunovac
Građevina: | REKONSTRUKCIJA CRKVENE ULICE U IVANOVCU, DULJINE 0,55km
| Broj projekta: | 19/2016
| Datum izrade: | veljača 2016.
REKAPITULACIJA
1. | Pripremni radovi |  |  | 0
2. | Zemljani radovi |  |  | 0
3. | Odvodnja |  |  | 0
4. | Kolnička konstrukcija |  |  | 0
5. | Kolni prilazi |  |  | 0
6. | Objekti ceste |  |  | 0
7. | Oprema ceste |  |  | 0
8. | Kontrola izvedbe |  |  | 0
| UKUPNO: |  |  | 0
| PDV 25%: |  |  | 0
| SVEUKUPNO: |  |  | 0
Projektant:
Denis Šimenić, dipl.ing.građ.