## Troškovnik_novi
Troškovnik Grupa 1. Konferencijska i prezentacijska audio video oprema
R.broj. | Naziv | Minimalne tehničke specifikacije | Ponuđene specidfikacije (POPUNJAVA PONUDITELJ) | Količina (kom) | Jedinična cijena (HRK) | Ukupno (HRK)
1 | Projekcijsko platno | ugradbeno; stropno; električno; dimenzije 280x213cm; format slike 4:3 |  | 2 |  | 0
2 | video projektor profesinalni | Tehnologija: DLP DC3; Rezolucija: Full HD (1920x1080); Jakost svjetla: 5500 ANSI lumena; Kontrast 10000:1; Format slike: 16:9 (native), 16:10, 4:3; Keysone: vertikalni i horizontalni: ±30°; Trajanje lampe min 3000 sati; Zvučnik 20 W; Izlazi: Audio 3.5mm, VGA; Ulazi: 2xHDMI (1.4a 3D support) + MHL, DisplayPort, 2xVGA (YPbPr/RGB), S-Video, Composite, 3xAudio (RCA/3.5mm), Mic; HDMI bežični prijenos slike |  | 2 |  | 0
3 | video projektor data | Tehnologija: DLP DC3; Rezolucija: Full HD (1920x1080); Jakost svjetla: 3200 ANSI lumena; Kontrast 22000:1; Format slike: 16:19 (native), 16:10, 4:3; Keystone vertikalni, ±40°; Trajanje lampe: minimalno 5000 (10000) sati; Zvučnik 10 W; Izlazi: VGA, Audio; Ulazi 2x HDMI (1.4a 3D support) + MHL v2.1, VGA, Composite, Audio 3.5mm, RS232 |  | 2 |  | 0
4 | interaktivna ploča | veličina 42''; površina za pisanje 92cm x 57cm; povezivanje s pametnim telefonima iOSi Android; pisanje po ploči klasičnim (piši-briši) markerom; spremanje bilješki kao PDF ili JPEG; Bluetoothe, USB povezivanje |  | 3 |  | 0
5 | samostojeći monitori za edukativne svrhe i distribuciju informacija | Samostojeći podni monitor; TIP: TFT LCD; Veličina slike: 127 cm; Rezolucija: Full HD (1920x1080); Svjetlina: 450 cd/m2; Zvučnici: 2x6W; Ulazi: RGB/VGA, Audio, HDMI, RJ45; USB; Integrirani media player; Interna memorija 8 GB; Zaštita ekrana na ogrebotine |  | 1 |  | 0
6 | video konferencijski sustav s ozvučenjem | Sve-u-jedan set za 4K Ultra HD video konferenciju (kamera, speaker, mikrofon, audio input, HDMI, DC power jack, USB to PC, adapter, USB adapter za MacBook, ), Plug&Play USB sustav komunikacija putem društvenih aplikacija |  | 1 |  | 0
7 | LED TV ZA DITRIBUCIJU INFORMACIJA | Zaslon: LED HD TV; Dijagonala zaslona: 71 cm; Veličina dijagonale zaslona: 28 inča; Omjer širine i visine: 16:9; Rezolucija zaslona: 1366 x 768p; Svjetlina: 300 cd/m²; Kut gledanja: 178º (V)/178º(O); Računalni ulazi: 1920x1080 @ 60 Hz; Video ulazi: 24, 25, 30, 50, 60 Hz 1920x1080p; Digitalni televizor: DVB-T MPEG2/MPEG4; DVB-C MPEG2/MPEG4; DVB-T2; HbbTv (EU); Priključci za multimedijske aplikacije: USB, LAN; Formati reprodukcije videozapisa: Podrška za kodek H264/MPEG-4 AVC; MPEG-1, MPEG-2, MPEG-4, WMV9/VC1; Datoteke: AVI, MKV; Formati reprodukcije glazbe: AAC, MP3, WMA, LPCM, M4A, MPEG1 L1/2; Formati reprodukcije slike: JPEG, BMP, GIF, PNG |  | 3 |  | 0
|  | bez PDV-a |  |  |  | 0
|  | PDV (25%) |  |  |  | 0
|  | Ukupno: |  |  |  | 0