## Rekapitulacija
Investitor: | OPĆINA ANTUNOVAC
Braće Radića 4, 31216 Antunovac
Građevina: | Izgradnja biciklističke staze u Općini Antunovac dionica kroz Antunovac; l=2.3 km
Broj projekta: 68/1-I/2011
Datum izrade: ožujak 2016.
Projekt: GLAVNI PROJEKT
REKAPITULACIJA:
1. | Pripremni radovi |  | 189396
2. | Zemljani radovi |  | 163055.3
3. | Odvodnja |  | 903780
4. | Kolnička konstrukcija |  | 773646
5. | Oprema ceste |  | 63965.2
| UKUPNO: |  | 2093842.5
| PDV: | 25% | 523460.625
| SVEUKUPNO S PDV-om: |  | 2617303.125

## Troškovnik_Bic staza
NAPOMENA:
A. Obračun se vrši prema dimenzijama iz projekta.
B. U svim stavkama koje uključuju odvoz viška materijala na odlagalište, jedinične cijene moraju uključivati sve troškove deponiranja, uključujući obavezu izvođača da pronađe odlagalište.
C. U zoni zahvata Izvođač je obvezan u prisustvu nadzornog inženjera izvršiti iskapanja radi utvrđivanja stvarnog položaja i dubine i postojećih instalacija i energetskih kabela uključivo i zatrpavanje rova po utvrđivanju položaja instalacija.
D. Izvoditelj je dužan održavati gradilište za vrijeme izvođenja radova (održavanje zelenila, vertikalne i horizontalne signalizacije i sve ostalo potrebno za sigurno odvijanje prometa).
E. Izvoditelj je dužan pri sastavljanju ponude obići buduće gradilište te za jedinične mjere iskazane u komadima dati cijene koje obuhvaćaju potpun i konačan opis rada.
F. U svim slučajevima potrebe izmjena ili nadopuna projekta ili njegovih dijelova odluku o tome donositi će sporazumno Projektant, Nadzorni inženjer (kao predstavnik Investitora) i predstavnik Izvođača, a tu svoju odluku unosit će u Građevinski dnevnik. Sve izmjene i dopune Projekta ili njegovih dijelova, za koje se po Građevinskom dnevniku ne može dokazati da su vjerodostojni opisanom postupku neće se obračunati niti u privremenom, niti u konačnom obračunu.
G. U skladu sa Zakonom o javnoj nabavi, proizvođač, artikl i druga oprema koja se nudi i ugrađuje je kao što je navedeno u stavkama ili odgovarajući, tj. može biti i od drugog proizvođača, drugi tip ili broj artikla i slično, ali odgovarajućih karakteristika, kvalitete kao što je navedena ili bolje. Prije nabave i ugradbe predmeta i materijala potrebno je dobiti odobrenje nadzornog inženjera i naručitelja radova.
H. Jediničnim cijenama obuhvaćeno je osiguranje i ocjenjivanje kakvoće, tj. svi troškovi prethodnih i tekućih ispitivanja kako osnovnih materijala, tako i poluproizvoda, te definitivno dovršenih radova u skladu s važećim tehničkim propisima, pravilnicima i standardima i Općim tehničkim uvjetima Investitora. Stavke troškovnika odnose se na definitivno dovršene radove, ispitane po kvaliteti i količini, te preuzete po nadzornoj službi Investitora, ukoliko nije u opisu izričito drukčije određeno. Izvođač je dužan postupati u skladu s Općim tehničkim uvjetima za radove na cestama (Zagreb, izdanje 2001. god.) osim ako je u projektnoj dokumentaciji drukčije istaknuto.
Red. br.: | O.T.U./P.T.U. | OPIS RADA | Jed. mjere | Količina | Jed.cijena | Ukupno
1.) |  | PRIPREMNI RADOVI
| 1-02 | GEODETSKI RADOVI
1.1. | 1-02.1 | ISKOLČENJE TRASE I OBJEKATA
Iskolčenje trase biciklističke staze obuhvaća sva geodetska mjerenja, kojima se podaci iz projekta prenose na teren ili s terena u projekte, osiguranje osi iskolčene trase, profiliranje, obnavljanje i održavanje iskolčenih oznaka na terenu za sve vrijeme građenja, odnosno do predaje radova Investitoru. Cijena obuhvaća i izradu elaborata iskolčenja te geodetske snimke izvedenog stanja i geodetske snimke izvedenog stanja instalacija s prijavom nadležnom uredu za katastarske poslove.
|  | Obračun radova: | km | 2.33 | 8000 | 18640
1.2. |  | Obnova stalnih točaka geodetske osnove. Stavka obuhvaća sve potrebne radove za provedbu obnove sukladno zakonskoj regulativi u svemu prema naputcima područnog katastarskog ureda. | kom | 1 | 5000 | 5000
| 1-03 | ČIŠĆENJE I PRIPREMA TERENA
1.3. | 1-03.1 | UKLANJANJE GRMLJA I DRVEĆA
Ovaj rad obuhvaća sječenje šiblja i stabala svih dimenzija, odsijecanje granja, rezanje stabala i debelih grana na dužine pogodne za prijevoz, vađenje korijenja, šiblja te starih panjeva i panjeva novo posiječenih stabala, zatim odnošenje šiblja, granja, trupaca i panjeva izvan profila staze, utovar, prijevoz, istovar, deponiranje i uređenje odlagališta koje osigurava izvođač. Udubine od izvađenih panjeva na temeljnom tlu treba ispuniti istim materijalom kakav je na okolnom temeljnom tlu te izvesti zbijanje do propisane zbijenosti od Ms>20MN/m2.
Obračun radova:
1.3.1. |  | Uklanjanje grmlja i šiblja te podrezivanje nižih grana na trasi biciklističke staze (do Ø 10 cm). Obračunava se po četvornom metru očišćene zarasle površine. | m2 | 20 | 8 | 160
1.3.2. |  | Uklanjanje drveća i panjeva obračunava se po komadu, uzimajući u obzir debljinu (profil) stabla (mjereno na visini 1 m od zemlje): · do 30 cm. | kom | 8 | 320 | 2560
1.3.3. |  | Uklanjanje drveća i panjeva obračunava se po komadu, uzimajući u obzir debljinu (profil) stabla (mjereno na visini 1 m od zemlje): · Ø većega od 30 cm. | kom | 20 | 600 | 12000
1.4. | 1-03.2 | UKLANJANJE I ODVOZ POSTOJEĆE KONSTRUKCIJE, PROMETNIH ZNAKOVA, RUBNJAKA, REKLAMNIH PLOČA I SLIČNO
Uklanjanje, izmještanje i zaštita postojećih komunalnih i drugih instalacija. Prije početka radova potrebno je uspostaviti suradnju s vlsnicima instalacija. Rad obuhvaća sav rad i materijal potreban za dovođenje instalacija u ispravno stanje, utovar i odvoz na deponiju koju osigurava izvođač, za instalacije koje se uklanjaju. Način izvođenja svih potrebnih radova utvrditi s predstavnicima vlasnika instalacija, Investitorom i Nadzornim inženjerom.
Obračun radova:
1.4.1. |  | Rušenje betonskih i asfatnih površina na trasi biciklističke staze prosječne debljine 25cm (kolni ulazi) | m3 | 270 | 35 | 9450
1.4.2. |  | Rušenje postojećih tipskih cestovnih betonskih rubnjaka 18/24cm | m' | 54 | 18 | 972
1.4.3. |  | Rušenje postojećih betonskih kanalica | m' | 20 | 20 | 400
1.4.4. |  | Izmještanje postojećih prometnih znakova i opreme ceste na trasi | kom | 9 | 40 | 360
1.4.5. |  | Strojno zasijecanje kolnika na mjestima upuštanja cestovnog rubnjaka, pješačke staze i kolnih prilaza na uklapanjima | m' | 456 | 24 | 10944
1.4.6. |  | Izmještanje postojećih reklamnih panoa | kom | 1 | 10000 | 10000
1.5. | 1-03.4 | UKLANJANJE ILI PREMJEŠTANJE POSTOJEĆIH KOMUNALNIH INSTALACIJA
Uklanjanje, izmještanje i zaštita postojećih komunalnih i drugih instalacija. Prije početka radova potrebno je uspostaviti suradnju s vlsnicima instalacija. Rad obuhvaća sav rad i materijal potreban za dovođenje instalacija u ispravno stanje, utovar i odvoz na deponiju koju osigurava izvođač, za instalacije koje se uklanjaju. Način izvođenja svih potrebnih radova utvrditi s predstavnicima vlasnika instalacija, Investitorom i Nadzornim inženjerom.
Obračun radova:
1.5.1. |  | Izmještanje samostojećih izvodnih elektro ili TK ormarića na novi položaj. | kom | 11 | 2550 | 28050
Izmještanje postojećih komunalnih instalacija prema potrebi zbog smještaja novoprojektiranih elemenata poprečnog presjeka (slivnika, drenaže, rubnjaka, slivničkih veza i sl.) na mjestima za koja se pokaže nužnim nakon što se ustanovi točan položaj instalacija. Mjesta premještanja utvrditi s predstavnicima vlasnika instalacija. Stavkom su obuhvaćeni slijedeći radovi:
1.5.2. |  | - izmještanje telekomunikacijskog podzemnog kanala | m' | 10 | 370 | 3700
1.5.3. |  | - izmještanje elektroenergetskog podzemnog kabla | m' | 10 | 490 | 4900
1.5.4. |  | Podizanje betonskih kocki parkirališta i kolnih prilaza i odlaganje na gradilištu. Preslagivanje betonske galanterije kolnih prilaza i drugih površina uz biciklističku stazu uz visinsku korekciju. Ovi radovi izvode se na način da se nakon podizanja postojeće galanterije i iskopa postojećeg tampona s odvozom na deponiju koju osigurava izvođač, ugradi novi tamponski sloj na koji se postavlja postojeća galanterija u sloj drobljene kamene sipine debljine 3 cm. | m2 | 28 | 40 | 1120
1.6. | 1-03.5 | LOKACIJA I ZAŠTITA KOMUNALNIH INSTALACIJA I OSTALIH PRIKLJUČAKA
Lociranje, visinska prilagodba i zaštita postojećih komunalnih i drugih instalacija. Rad obuhvaća sav rad i materijal potreban za dovođenje instalacija u ispravno stanje, utovar i odvoz viška materijala preko 10km. Način izvođenja svih potrebnih radova utvrditi s predstavnicima vlasnika instalacija, Investitorom i Nadzornim inženjerom.
Obračun radova:
1.6.1. |  | Zamjena i izvedba prilagođavanja novoj niveleti poklopaca vodovodnih instalacija-zasuna, ventila za vodu i hidranata. Ova stavka obuhvaća slijedeće radove: uklanjanje i zaštita kod iskopa okvira sa poklopcem, iskop i štemanje betona oko poklopca, izmještanje na novu kotu određenu projektom, zatrpavanje oko poklopaca uz nabijanje i betoniranje istih. | kom | 63 | 480 | 30240
1.6.2. |  | Zamjena i izvedba visinskog uklapanja poklopaca sa okvirom postojećih revizijskih okana različitih komunalnih instalacija koje se nalaze u području zahvata. Rad obuhvaća uklanjanje postojećih poklopaca sa okvirom, popravak oštećenih dijelova okna, betoniranje i ugradnju novog (postojećeg ako je ispravan) poklopca na kotu određenu projektom. | kom | 25 | 850 | 21250
1.6.3. |  | Izvedba visinskog uklapanja nosivih AB ploča postojećih zdenaca većih gabarita koji se nalaze u području zahvata. Rad obuhvaća razbijanje i uklanjanje postojećih ploča, te izvedbu novih AB ploča na kotu određenu u projektu. | m2 | 20 | 1250 | 25000
1.6.4. |  | Zamjena i izvedba prilagođavanja novoj niveleti poklopaca plinskih instalacija-zatvarača i sl. Ova stavka obuhvaća slijedeće radove: uklanjanje i zaštita kod iskopa okvira sa poklopcem, iskop i štemanje betona oko poklopca, izmještanje na novu kotu određenu projektom, zatrpavanje oko poklopaca uz nabijanje i betoniranje istih. | kom | 2 | 1200 | 2400
1.6.5. |  | Zaštitu postojećih instalacija na mjestima za koja se pokaže nužnim nakon što se ustanovi točan položaj instalacija (mjesta križanja s novoprojektiranim slivničkim vezama). Mjesta zaštite utvrditi s predstavnicima vlasnika instalacija. | m' | 10 | 135 | 1350
1.6.6. |  | Probni iskopi radi utvrđivanja stvarnog položaja postojećih instalacija uz nadzor predstavnika poduzeća čije su instalacije. Iskope vršiti isključivo ručno. | m3 | 6 | 150 | 900
|  | Ukupno 1.) - PRIPREMNI RADOVI (kn): |  |  |  | 189396
2.) |  | ZEMLJANI RADOVI
2.1. | 2-01 | ISKOP HUMUSA
Rad obuhvaća površinski iskop humusa u debljini sloja od 20 cm, te utovar, prijevoz i istovar materijala na stalno ili privremeno odlagalište koje osigurava i održava Izvoditelj radova. U završnoj fazi radova deponiranim materijalom vrši se humuziranje zelenih površina. Humus se iskopava strojno, buldozerima, bagerima ili univerzalnim strojevima.
Obračun radova:
| 2-01.3 | Po kubičnom metrima stvarno iskopanog humusa, mjereno u sraslom stanju. | m3 | 970 | 29 | 28130
2.2. | 2-02 | ŠIROKI ISKOP
Ovaj rad obuhvaća široke iskope u materijalu "C" kategorije koji su predviđeni projektom, a to su: iskopi u trasi za izvedbu staze, a nakon skidanja humusa. Rad uključuje i utovar iskopanog materijala u prijevozna sredstva, prijevoz, istovar, deponiranje i uređenje deponije koju osigurava izvođač. Iskop se obavlja prema visinskim kotama iz projekta te propisanim nagibima.
Obračun radova:
| 2-02.3 | Po kubičnom metru iskopanog materijala mjereno u sraslom stanju. | m3 | 873 | 36 | 31428
2.3. | 2-08 | UREĐENJE TEMELJNOG TLA
| 2-08.1 | UREĐENJE TEMELJNOG TLA MEHANIČKIM ZBIJANJEM
UREĐENJE TEMELJNOG TLA MEHANIČKIM ZBIJANJEM U ZEMLJANOM MATERIJALU
Zbijanje temeljnog tla u zemljanim materijalima odgovarajućim sredstvima za zbijanje sa traženim stupnjem zbijenosti u odnosu na standardni Proctor-ov postupak Sz≥97%, odnosno modul stišljivosti Ms≥20MN/m2.
Obračun radova:
2.3.1. |  | Rad se mjeri i obračunava po četvornom metru stvarno uređenog temeljnog tla u zemljanom materijalu. | m2 | 388 | 2.75 | 1067
| 2-08.2 | UREĐENJE TEMELJNOG TLA ZAMJENOM SLOJA SLABONOSIVOG TEMELJNOG TLA BOLJIM MATERIJALOM
Zamjena sloja slabog temeljnog tla boljim materijalom - drobljenim kamenom, predviđene debljine cca. 30 cm ili prema zahtjevu nadzornog inženjera. Rad uključuje iskop sloja slabog materijala u temeljnom tlu s odvozom na odlagalište, te njegovu zamjenu izradom zbijenog nasipnog sloja od drobljenog kamena. Stavka uključuje nabavu, prijevoz i ugradnju zamjenskog materijala (kamena). Izvođač radova je dužan osigurati sva potrebna ispitivanja radi uvida u kakvoću izvedene zamjene. Primjenu zamjenskog materijala odobrava nadzorni inženjer.
Obračun radova:
2.3.2. |  | Rad se mjeri i obračunava po kubičnom metru stvarno potpuno završenog i zbijenog sloja. | m3 | 150 | 220 | 33000
| 2-08.4 | UREĐENJE TEMELJNOG TLA I POSTELJICE GEOTEKSTILOM
Planiranje i poravnanje eventualnih neravnina na temeljnom tlu i nabava, dobava i polaganje geotekstila (300g/m2) kvalitete i klasifikacije prema OTU, HRN ili jednakovrijedno. Rad obuhvaća polaganje geotekstila na pripremljeno temeljno tlo s preklapanjem i šivanjem. Preklapanje treba izvesti u smjeru nasipanja materijala.
Obračun radova:
2.3.3. |  | Rad se mjeri i obračunava po kubičnom metru stvarno potpuno završenog i zbijenog sloja. | m2 | 400 | 13 | 5200
2.4. | 2-09 | IZRADA NASIPA
Ovaj rad obuhvaća nasipe koji su predviđeni projektom, a to su: nasipi u bankini i nasipi ispod konstrukcije.
| 2-09.1 | IZRADA NASIPA OD ZEMLJANIH MATERIJALA
Izrada nasipa od zemljanog materijala dobivenog iz iskopa. Rad obuhvaća strojno razastiranje i planiranje zemljanog materijala, zbijanje ježevima, glatkim valjcima ili valjcima s kotačima na pneumaticima uz potrebno kvašenje vodom. Zbijanje nasipa u zemljanim materijalima treba izvršiti tako, da se postigne stupanj zbijenosti u odnosu na standardni Proctor-ov postupak Sz≥100%, odnosno modul stišljivosti Ms≥25MN/m2.
Nasip se obavlja prema visinskim kotama iz projekta.
|  | Traženi je stupanj zbijenosti u odnosu na standardni Proctor-ov postupak Sz≥100%, odnosno modul stišljivosti Ms≥25MN/m2 | m3 | 105 | 29 | 3045
2.5. | 2-09.1 | IZRADA NASIPA BANKINE OD ZEMLJANIH MATERIJALA
Nabava, doprema i razastiranje zemljanog materijala, te grubo planiranje i zbijanje nasipa bankine prema dimenzijama i nagibima iz projekta. Zbijanje nasipa u zemljanim materijalima treba izvršiti tako, da se postigne stupanj zbijenosti u odnosu na standardni Proctor-ov postupak Sz≥100%, odnosno modul stišljivosti Ms≥25MN/m2. Za izradu nasipa bankine od zemljanog materijala moguće je koristiti materijal dobiven iz širokog iskopa (stavka 2.2.) uz pisano odobrenje Nadzornog inženjera. Manjak zemljanog materijala dovozi se sa pozajmišta koje osigurava Izvođač radova. Rad obuhvaća dovoz i istovar materijala s privremene gradilišne deponije ili s pozajmišta, strojno razastiranje i planiranje zemljanog materijala, zbijanje ježevima, glatkim valjcima ili valjcima s kotačima na pneumaticima uz potrebno kvašenje vodom.
Nasip se obavlja prema visinskim kotama iz projekta.
Obračun radova:
|  | Po kubičnom metru stvarno izvedenog nasipa zemljane bankine. | m3 | 70 | 40 | 2800
2.6. | 2-10 | IZRADA POSTELJICE
Ovaj rad obuhvaća uređenje posteljice tj. grubo i fino planiranje materijala i nabijanje do tražene zbijenosti. Posteljicu treba izraditi prema kotama iz projekta.
| 2-10.1 | IZRADA POSTELJICE OD ZEMLJANIH MATERIJALA
Rad obuhvaća strojno grubo i fino planiranje, zbijanje glatkim valjcima ili valjcima s točkovima na pneumaticima. Zbijanje posteljice u zemljanim materijalima treba izvršiti tako, da se postigne stupanj zbijenosti u odnosu na standardni Proctor-ov postupak Sz≥100%, odnosno modul stišljivosti Ms≥30MN/m2
Obračun radova:
|  | Po četvornom metru stvarno izvedene posteljice | m2 | 4662 | 3.15 | 14685.3
2.7. | 2-15.1. | IZRADA HUMUZIRANIH I ZATRAVLJENIH BANKINA
Izrada humuziranih zelenih bankina širine 50 cm u sloju debljine 15 cm. Rad obuhvaća nabavu humusnog materijala, prijevoz, istovar, valjanje i fino planiranje projektiranih humuziranih bankina. Razastrti je sloj humusa potrebno uvaljati laganim valjkom.
Obračun radova:
|  | Po dužnom metru stvarno izvedene bankine. | m | 2300 | 19 | 43700
|  | Ukupno 2.) - ZEMLJANI RADOVI (kn): |  |  |  | 163055.3
3.) |  | ODVODNJA
| 3-04 | CESTOVNA KANALIZACIJA
3.1. | 3-04.1 | ISKOP ROVA ZA KANALIZACIJU
Strojni iskop rova za izvedbu oborinske kanalizacije uključujući i slivničke veze, uz dodatak ručnog rada s odbacivanjem iskopanog materijala u stranu. Deponiranje dijela materijala potrebnog za nasipanje. Rad obuhvaća iskop rova, utovar, prijevoz, istovar, deponiranje viška materijala i uređenje deponije koju osigurava Izvoditelj radova. U cijenu uračunati sva potrebna razupiranja i osiguranja iskopane jame.
Obračun radova:
|  | Rad se mjeri i obračunava po kubičnom metru (m3) stvarno izvršenog iskopa u sraslom stanju prema mjerama iz projekta. Rad se obavlja u materijalu “C” kategorije. | m3 | 98 | 46 | 4508
3.2. | 3-04.2 | IZRADA PODLOŽNOG SLOJA KANALIZACIJSKIH CIJEVI
Nabava i doprema te ugradnja pijeska za izradu podložnog sloja ispod cijevi u debljini 10 cm. Posteljica cijevi mora biti iznivelirana s padom naliježuće površine cijevi prema uzdužnim profilima iz projekta.
Obračun radova:
|  | Rad se mjeri i obračunava po kubičnom metru (m3) stvarno izvedenog podložnog sloja, prema mjerama iz projekta. | m3 | 14 | 160 | 2240
3.3. | 3-04.3 | UGRADNJA KANALIZACIJSKIH CIJEVI
Obračun radova:
Rad se mjeri i obračunava po metru dužnom (m1) ugrađene cijevi. U jediničnu cijenu uključen je sav rad i materijal, dodatni materijal i pribor potreban za potpunu propisanu ugradnju i spajanje kanalizacionih cijevi. Stavkom su obračunati fazonski komadi, brtvila, obrada spojeva i sve ostalo što je potrebno za potpuno dovršenje rada na ugradnji kanalizacije, uključivo i kontrolu vodonepropusnosti.
Rad se mjeri i obračunava po metru dužnom (m') ugrađene cijevi.
3.3.1. |  | PEHD SN8, DN200mm za slivničku vezu | m' | 32 | 80 | 2560
3.3.2. |  | AB CIJEVI Ø600mm | m' | 140 | 250 | 35000
3.4. |  | KONTROLA VODONEPROPUSNOSTI
Obračun radova:
Rad se mjeri i obračunava po metru dužnom (m'). Stavkom su obračunati svi potrebni uređaji, materijal i rad za kontrolu vodonepropusnosti oborinske cestovne kanalizacije.
|  | Rad se mjeri i obračunava po metru dužnom (m'). | m' | 172 | 16 | 2752
3.5. | 3-04.4 | REVIZIJSKA OKNA (RO)
| 3-04.4.1 | MONOLITNA REVIZIJSKA ARMIRANO-BETONSKA OKNA
Izrada monolitnog revizijskog okna od armiranog betona uz prethodno izvođenje iskopa na mjestu postave okna, uključujući i utovar, odvoz, istovar i deponiranje viška materijala na deponiju koju osigurava Izvoditelj, te uređenje deponije. Rad obuhvaća nabavu, transport, istovar, skladištenje i ugradnju poklopca 60x60cm tražene nosivosti za prometnu površinu 400kN. Monolitna revizijska okna pravokutnog presjeka izvode se od betona klase C 40/45 - v/c faktor ispod 0.45. Revizijska okna se ugrađuju na pripremljeni iskop na podložni sloj od pijeska. Debljina dna i stijenki revizijskog okna iznosi 20cm i izvodi se u dvostranoj oplati. Visina okana iznosi cca 2.0m. Rad obuhvaća ugradnju penjalica i izvedbu kinete u revizionim oknima prema detaljima iz projekta. Ispuna se radi betonom klase C 12/15 koji mora zadovoljavati uvjete iz OTU-a. Za izvedbu kineta koriste se kao oplata polucijev promjera priključene kanalizacije (računajući dotočnu cijev).
Obračun radova:
|  | Radovi se mjere i obračunavaju po komadima ugrađenog i preuzetog revizijskog okna s lijevanoželjeznim poklopcima u kolniku ceste (nosivost poklopca 400kN) dimenzija svijetlog otvora revizijskog okna 100x100 cm. | kom | 5 | 1980 | 9900
3.6. | 3-04.5 | SLIVNICI (VODOLOVNA GRLA )
| 3-04.5.2 | Slivnik od montažnih betonskih cijevi
Izrada slivnika od montažnih tvornički pripravljenih elemenata kružnog presjeka od betona klase C 30/37, XC2. Slivnik se ugrađuju na pripremljenu betonsku podlogu prema detalju iz projekta. Na montirani slivnik treba ugraditi slivnu rešetku s okvirom dimenzija 400x400mm, nosivosti 250kN. Rad obuhvaća i iskop zemlje, postavljanje PVC cijevi f160mm za spoj na kanalizacijski rov ili revizijsko okno sa izradom sifonskog priključka. Ovom stavkom obuhvaćen je iskop, utovar i odvoz materijala iz iskopa kao i sav potreban materijal i rad do potpunog dovršenja slivnika.
Obračun radova:
|  | Rad se mjeri i obračunava po komadu propisno ugrađenog i preuzetog slivnika. | kom | 4 | 1500 | 6000
3.7. | 3-04.6 | ZATRPAVANJE ROVA KANALIZACIJE
Zatrpavanje kanalizacijskog i rova za slivničke veze pijeskom. Rad obuhvaća nabavu pijeska, transport, istovar, razastiranje i planiranje materijala u slojevima, sabijanje laganim sredstvima za sabijanje tla ili ručno nabijačima.
Obračun radova:
3.7.1. |  | Zatrpavanje rova pijeskom | m3 | 70 | 140 | 9800
3.7.2. |  | Zatrpavanje rova slivničkih veza i slivnika pijeskom | m3 | 2.4 | 155 | 372
3.8. | 3-04.7 | RUBNJACI
| 3-04.7.1 | Izrada betonskih rubnjaka
Nabava, prijevoz, istovar, deponiranje i čuvanje na gradilištu i ugradnja betonskog rubnjaka poprečnog presjeka 8/20 na prethodno izvedenu podlogu od svježeg betona prema detalju iz projekta. Beton ugrađenog rubnjaka mora biti klase C 40/45, XF4 – v/c faktor ispod 0.45, otporan na smrzavanje i soli za odmrzavanje.
Obračun radova:
Rad se mjeri u metrima (m') postavljenih rubnjaka prema detaljima iz projekta, uključivo s izvedbom podloge.
3.8.1. |  | Rubnjaci 8/20/100 cm na biciklističkoj stazi | m' | 4850 | 110 | 533500
3.8.2. |  | Rubnjaci 8/20/100 cm na kolnim prilazima | m' | 456 | 110 | 50160
3.9. | 3-04.8 | RIGOLI
| 3-04.8.1 | IZRADA BETONSKIH SEGMENTNIH RIGOLICA
Obračun radova:
|  | Rad se mjeri i obračunava u metrima (m') potpuno gotovih rigolica širine 40 cm, ugrađenih na podložni beton C12/15 prema detaljima iz projekta. | ml | 318 | 190 | 60420
3.10. | P.T.U.1 | KOLNI PRILAZ TIP - A
Rad obuhvaća izvedbu novog kolnog ulaza. Kolni ulaz se izvodi s asfaltnim zastorom između rubnjaka na podlozi od drobljenog kamenog materijala. (107 kom prilaza)
Obračun:
3.10.1. |  | Asfaltni zastor od AC 8 surf 50/70 AG4 M4 u debljini od 4cm | m2 | 856 | 83 | 71048
3.10.2. |  | Drobljeni kamen 0/60mm, prosječne debljine 30cm | m3 | 273.92 | 250 | 68480
3.11. | P.T.U.2 | KOLNI PRILAZ TIP - B
Rad obuhvaća izvedbu novog kolnog ulaza. Kolni ulaz se izvodi sa zastorom od drobljenog kamenog materijala između rubnjaka. (7 kom prilaza)
Obračun:
|  | Drobljeni kamen 0/60mm, prosječne debljine 30cm | m3 | 100.8 | 250 | 25200
3.12. | 3.04.9 | IZRADA IZLJEVA KANALICE U KANAL
|  | Izvedba izljeva segmentne kanalice u kanal betonskom uskom kanaletom od betona klase C 40/45 vodocementnog faktora ispod 0.45, otpornog na smrzavanje i soli prema HRN U.M1.055; EN 206; EN 12370 ili jednakovrijedno. | ml | 156 | 140 | 21840
|  | Ukupno 3.) - ODVODNJA (kn): |  |  |  | 903780
4.) |  | KOLNIČKA KONSTRUKCIJA
4.1. | 5-01 | NOSIVI SLOJEVI OD ZRNATOG KAMENOG MATERIJALA
Izrada nosivog sloja od mehanički stabiliziranog drobljenog kamenog materijala. Ovaj sloj ugrađuje se na mjestima nove kolničke konstrukcije. Rad obuhvaća nabavu, prijevoz, istovar, razastiranje i ugradnju drobljenog kamenog materijala veličine zrna 0-63 mm. Zahtjevi kvalitete su: stupanj zbijenosti Sz=100%, Ms=60 MN/m2.
Obračun radova:
Rad se mjeri u kubičnim metrima za svaku debljinu sloja.
4.1.1. |  | nosivi sloj od drobljenog kamenog materijala ispod novoprojektirane biciklističke staze od min. 20 cm | m3 | 1000 | 250 | 250000
4.1.2. |  | nosivi sloj od drobljenog kamenog materijala ispod rekonstrirane pješačke staze u debljini od min. 20 cm | m3 | 100 | 250 | 25000
4.2. | 5-02 | NOSIVI SLOJ OD ZRNATOG KAMENOG MATERIJALA STABILIZIRANOG HIDRAULIČNIM VEZIVOM
Izrada nosivog sloja od cementom stabiliziranog šljunka. Rad obuhvaća nabavu, prijevoz i ugradnju cementne stabilizacije. Ugrađeni sloj mora zadovoljavati kriterij nosivosti od b28 =2,5-6,0 MN/m2.
Obračun radova:
Rad se mjeri u kubičnim metrima.
4.2.1. |  | nosivi sloj od cementom stabiliziranog šljunka u debljini sloja od 12 cm na biciklističkoj stazi | m3 | 440 | 330 | 145200
4.2.2. |  | nosivi sloj od cementom stabiliziranog šljunka u debljini sloja od 12 cm na pješačkoj stazi | m3 | 47 | 350 | 16450
4.3. | 6-03 | HABAJUĆI SLOJ OD ASFALTBETONA (HS-AB)
Strojna izrada asfaltnog habajućeg sloja (AC surf), proizvedenog i ugrađenog po vrućem postupku, vrste bitumena i agregata prema potvrđenom radnom sastavu. U cijenu je uključena nabava i prijevoz prethodno strojno proizvedene mješavine od agregata i bitumena kao veziva, nazivne veličine najvećeg zrna, vrste kamenog materijala i granulometrijskog sastava prema odredbama u projektu i u skladu prema: HRN EN 13043:2003 (agregati) ili jednakovrijedno; HRN EN 12591:2009 (cestograđevni bitumen) ili jednakovrijedno i HRN EN 13108-1:2007 (asfaltbeton) ili jednakovrijedno, te utovar, prijevoz, i strojna ugradba (razastiranje i zbijanje). Izvedba, kontrola kakvoće i obračun prema HRN EN 13108-1 ili jednakovrijedno za lako prometno opterećenje. U cijenu izvedbe habajućeg sloja uključeno je čišćenje podloge te nabava, prijevoz i prskanje bitumenskom emulzijom prije izvedbe samog sloja u količini od 0.30 kg/m2.
Obračun radova po m2:
4.3.1. |  | Izrada habajućeg sloja od asfaltbetona AC 8 surf 50/70 AG4 M4 debljine 4cm na biciklističkoj stazi | m2 | 3660 | 85 | 311100
4.3.2. |  | Izrada habajućeg sloja od asfaltbetona AC 8 surf 50/70 AG4 M4 debljine 4cm na pješačkoj stazi | m2 | 312 | 83 | 25896
|  | Ukupno 4.) - KOLNIČKA KONSTRUKCIJA (kn): |  |  |  | 773646
5.) |  | OPREMA CESTE
5.1. | 9-01 | PROMETNI ZNAKOVI (OKOMITA SIGNALIZACIJA)
Prometni znakovi svojom vrstom, značenjem, oblikom, bojom, veličinom i načinom postavljanja su projektirani u skladu s Pravilnikom o prometnim znakovima, signalizaciji i opremi na cestama (N.N. 33/05) i hrvatskim normama koje reguliraju to područje HRN. U.S4.201/80, U.S4.202/80, Z.SO.001-005/82, Z.SO.010/82, Z.S2.235/82, Z.S2.236/82, Z.S2.240/83, Z.S2.301-307/83, Z.S52.313-316/82, HRN 1114-1118 i 1126, HRN EN 12899-1, te O.T.U. za radove na cestama ili jednakovrijedno.
Pričvršćivanje prometnih znakova mora biti izvedeno na način da s prednje strane znaka nema vidljivog mjesta pričvršćivanja. Elementi za pričvršćivanje moraju biti izvedeni tako da se onemogući okretanje prometnog znaka oko osi stupca.Vijci se moraju osigurati protiv samoodvijanja.
Prometni znakovi pričvršćuju se na stupove koji su izrađeni od Fe cijevi i zaštićeni protiv korozije postupkom vrućeg cinčanja ili na aluminijske stupove.
Pri postavljanju prometni znak treba zakrenuti za 3-5º u odnosu na os prometnice da se izbjegne intenzivna refleksija i smanji kontrast oznaka, znaka i pozadine koja je osvijetljena.
Stupovi znakova postavljaju se u betonske temelje minimalne kakvoće betona C 20/25, oblika zarubljene piramide čije su stranice donjeg kvadrata 30 cm i gornjeg 20 cm.
Obračun se vrši po komadu ugrađenog znaka prema obliku i dimenzijama, a u njega ulazi sav potreban materijal i rad do potpunog dovršenja ugradnje znaka.
5.1.1. |  | Prometni znak B02 oblika osmerokuta, promjera opisane kružnice ø 40cm, pričvršćen na pocinčani stup duljine 3,5 m; izrađen od retroreflektivne folije klase prema pravilniku (stabilnom na ultraljubičasto zračenje) apliciranom na Al. podlogu debljine 2mm. | kom | 2 | 750 | 1500
5.1.2. |  | Prometni znak B48 oblika kružnice, promjera ø 40cm, pričvršćen na pocinčani stup duljine 3,5 m; izrađen od retroreflektivne folije klase prema pravilniku (stabilnom na ultraljubičasto zračenje) apliciranom na Al. podlogu debljine 2mm. | kom | 3 | 750 | 2250
5.1.3. |  | Prometni znak C02 oblika kvadrata, duljine stranice 60cm, pričvršćen na pocinčani stup duljine 3,5 m; izrađen od retroreflektivne folije klase prema pravilniku (stabilnom na ultraljubičasto zračenje) apliciranom na Al. podlogu debljine 2mm. | kom | 10 | 750 | 7500
5.1.4. |  | Prometni znak C03 oblika kvadrata, duljine stranice 60cm, pričvršćen na pocinčani stup duljine 3,5 m; izrađen od retroreflektivne folije klase prema pravilniku (stabilnom na ultraljubičasto zračenje) apliciranom na Al. podlogu debljine 2mm. | kom | 10 | 750 | 7500
5.1.5. |  | Prometni znak C18 oblika kružnice, promjera ø 40cm, pričvršćen na pocinčani stup duljine 3,5 m; izrađen od retroreflektivne folije klase prema pravilniku (stabilnom na ultraljubičasto zračenje) apliciranom na Al. podlogu debljine 2mm. | kom | 3 | 750 | 2250
5.2. | 9-02 | OZNAKE NA KOLNIKU
Ovaj rad obuhvaća izradu oznaka na kolniku za reguliranje prometa koje su definirane u Pravilniku i OTU ili jednakovrijedno. Boje i dimenzije oznaka određene su Pravilnikom i pripadajućim normama.
5.2.1. | 9-02.1 | UZDUŽNE OZNAKE NA KOLNIKU
Obračun radova:
5.2.1.1. |  | - puna crta (razdjelna); š=15 cm, bijele boje | m' | 200 | 8 | 1600
5.2.1.2. |  | - isprekidana crta (razdjelna); š=15 cm, bijele boje | m' | 18 | 7 | 126
5.2.2. | 9-02.2 | POPREČNE OZNAKE NA KOLNIKU
Obračun radova:
5.2.2.1. |  | - oznaka pješačkpg prijelaza preko biciklističke staze i kolnika, širine 3,0 m, traka širine 50cm i razmaka 50cm, bijele boje, prema HRN. U.S4.227. ili jednakovrijedno. | m2 | 141 | 90 | 12690
5.2.2.2. |  | - oznaka prijelaza biciklističke staze preko kolnika, bijele boje | m2 | 65.6 | 36 | 2361.6
5.2.2.3. |  | - isprekidana zaustavna crta; š=50cm, bijele boje | m' | 41 | 30 | 1230
5.2.2.4. |  | - termoplastika za označavanje biciklističkih staza ili drugih površina, crvene boje | m2 | 78.72 | 105 | 8265.6
5.2.3. | 9-02.3 | OSTALE OZNAKE NA KOLNIKU
Za oznake na kolniku mora biti upotrijebljen materijal ili boja koji bitno ne smanjuju hvatljivost kolnika.
Obračun radova:
5.2.3.1. |  | - oznaka H24 strelica dim. 1.6x0.6m | kom | 12 | 69 | 828
5.2.3.2. |  | - oznaka H49 staza za bicikle | kom | 11 | 72 | 792
5.2.3.2. |  | - oznaka H49 kraj staze za bicikle | kom | 1 | 72 | 72
5.3. | 9-07 | PRIVREMENA REGULACIJA PROMETA
Ova stavka obuhvaća: postavljanje novih i izmjenu postojećih prometnih znakova, izradu privremene vodoravne signalizacije, vraćanje postojećih prometnih znakova u prvobitno stanje nakon prestanka radova i održavanje svih znakova za vrijeme trajanja privremene regulacije. Postavljanje privremene regulacije prometa ovisi o dinamici izvođenja radova i primijenjenoj tehnologiji građenja.
Ovom stavkom obuhvaćeno je i pribavljanje potrebnih suglasnosti za privremenu regulaciju prometa od nadležnih organizacija kao i izrada eventualno potrebne skice odnosno grafičkog prikaza planirane privremene regulacije
Ovim projektom predviđeni komplet znakova sadrži:
Z A15 - kom 1
Z A16 - kom 1
Z A25 - kom 5
Z B31 - kom 4
Z B32 - kom 2
Z B38 - kom 1
Z B59 - kom 1
Z B60 - kom 1
Z C01 - kom 1
Z C16 - kom 2
Z C112 - kom 2
Z E03 - kom 2
Z K15 - kom 1
Z K16 - kom 2
Z K20 - kom 1
Z K21 - kom 1
Z K22 - kom 1
Z K23 - kom 6
Z K31 - kom 2
Z K38 - m 50
|  | Obračun radova: | komplet | 1 | 15000 | 15000
|  | Ukupno 5.) - OPREMA CESTE (Kn): |  |  |  | 63965.2

## preambula
OPĆI UVJETI
U ovom troškovniku izložene cijene odnose se na jediničnu mjeru izvršenog rada. Prema tome, jedinične cijene obuhvaćaju sav rad, opremu, materijal, režiju gradilišta i uprave poduzeća, sva davanja te zaradu poduzeća.
U cijene ulaze svi troškovi potrebni za izvedbu predmetnih radova uključujući dobavu potrebnih materijala, pomoćnim radovima, pomoćnim napravama i drugim sredstvima potrebnim za ispravnu izvedbu. U stavkama su uračunati svi radovi potrebni za ispravno dovršenje predmetnih radova, na osnovi normi, propisa i priznatih pravila tehničke struke. Tako su u stavkama uračunati troškovi propisnog zbrinjavanja viška materijala, nabave gradiva, nadzorni, rukovodeći i drugi poslovi poduzeća, troškovi skela, oplata, alata, sprava i strojeva, svi sitni metalni i drugi dijelovi potrebni kod građenja, potrebna osiguranja tijekom radova, osiguranje odvijanja prometa, privremena signalizacija i regulacija javnog prometa za vrijeme gradnje, njega betona, crpljenje vode, signali na građevini danju i noću, čuvanje, dovodi struje i sl, ukratko, sve što je posredno ili neposredno potrebno za izvršenje radova po Projektu.
Ponuđač je dužan izvršiti pregled budućeg gradilišta kako bi ponuđena cijena obuhvaćala sve troškove izvedbe radova. Ponuđač je dužan proučiti ponudbenu dokumentaciju te u slučaju nejasnoća ili grešaka dostaviti upit investitoru.
Nakon dovršenja gradnje Izvoditelj će predati posve uređeno gradilište i okolinu građevine predstavniku Investitora uz prisutnost Projektanta.
Obveza Izvoditelja je na propisan način zbrinuti višak materijala iz iskopa što je obuhvaćeno jediničnim cijenama Troškovnika. Ta obveza također podrazumijeva pronalaženje lokacija odlagališta, izradu projekta njihova uređenja te pribavljanje pripadajućih suglasnosti nadležnih institucija, Nadzora, Glavnog projektanta i Investitora.
Svi geodetski radovi potrebni za izvedbu predmetnih radova obračunati su kroz jedinične stavke troškovnika. Obuhvaćen je sav rad na održavanju točaka operativnog poligona i repera, rad na iskolčenju trase i svih njenih sastavnih dijelova, objekata u trasi i preko trase, sva mjerenja u vezi prijenosa podataka iz projekta na teren i obrnuto, postavljanje i održavanje iskolčenih oznaka na terenu od početka radova do predaje svih radova investitoru, te izrada geodetskog elaborata izvedenog stanja.
Izvođačeva je obveza održavanje javnih cesta koje koristi u svrhu građenja te sanacija svih eventualnih oštećenja nastalih korištenjem. Po završetku radova ceste je potrebno dovesti u prvobitno stanje bez prava na naknadu troškova.
Jediničnim cijenama obuhvaćeno je osiguranje i ocjenjivanje kakvoće, tj. svi troškovi prethodnih i tekućih ispitivanja kako osnovnih materijala, tako i poluproizvoda, te definitivno dovršenih radova u skladu s važećim tehničkim propisima, pravilnicima i standardima i Općim tehničkim uvjetima Investitora. Stavke troškovnika odnose se na definitivno dovršene radove, ispitane po kvaliteti i količini, te preuzete po nadzornoj službi Investitora, ukoliko nije u opisu izričito drukčije određeno.
Obračun količina radova vrši se prema dimenzijama definiranim Projektom. Količine radova koje nakon dovršenja čitavog posla nije moguće provjeriti neposredno izmjerom (npr. iskop tla, rušenje stabala i sl.) treba po izvršenju pojedinog takvog rada preuzeti Nadzorni inženjer. Nadzorni inženjer i predstavnik Izvođača radova unositi će u građevinsku knjigu količine tih radova sa svim potrebnim skicama i izmjerama, te će svojim potpisima jamčiti za njihovu točnost. Samo tako utvrđeni radovi mogu se uzeti u obzir kod izrade privremenog ili konačnog obračuna radova.
U svim slučajevima potrebe izmjena ili nadopuna projekta ili njegovih dijelova odluku o tome donositi će sporazumno Projektant, Nadzorni inženjer (kao predstavnik Investitora) i predstavnik Izvođača, a tu svoju odluku unosit će u Građevinski dnevnik. Sve izmjene i dopune Projekta ili njegovih dijelova, za koje se po Građevinskom dnevniku ne može dokazati da su vjerodostojni opisanom postupku neće se obračunati niti u privremenom, niti u konačnom obračunu.
U skladu sa Zakonom o javnoj nabavi, članak 35, tip, proizvođač, artikl i drugo opreme koja se nudi i ugrađuje je kao što je navedeno u stavkama ili odgovarajući, tj. može biti i od drugog proizvođača, drugi tip ili broj artikla i slično, ali odgovarajućih karakteristika, kvalitete kao što je navedena ili bolje. Prije nabave i ugradbe predmeta i materijala potrebno je dobiti odobrenje nadzornog inženjera i naručioca radova.
Opći tehnički uvjeti za radove na cestama (Zagreb, izdanje 2001. god.) dio su ugovorne dokumentacije i Izvođač je dužan postupati u skladu s OTU-a osim ako je u projektnoj dokumentaciji drukčije istaknuto.